## Modulo telecamera
Modello KLT | Collegamento video | Descrizione | Nome e cognome | Nome e cognome | Risoluzione | Sensore | Tipo di sensore | Dimensione pixel | Pixel | Dimensioni della lente | EFL (mm) | F. No. | Tipo di messa a fuoco | DFOV | Campo visivo ad alto campo | VFOV | Supporto per obiettivo (mm) | Tipo di lente | Temperatura di esercizio | Lunghezza FPC (mm) | GUIDATO | Interfaccia | Numero pin | Connettore sulla fotocamera | Connettore di accoppiamento | Megapixel | Nome e cognome | Link al prodotto del sito web KLT
KLT-5067-IMX686 V1.0 | https://share.vidyard.com/watch/k7hZ2RYX1i8Mes4gp5JCL4? | Modulo fotocamera con messa a fuoco automatica con interfaccia MIPI Sony IMX686 da 64 MP | Modulo telecamera con messa a fuoco automatica KLT-5067-IMX686 V1.0 da 64 MP Sony IMX686 con interfaccia MIPI | Modulo telecamera con messa a fuoco automatica KLT-5067-IMX686 V1.0 da 64 MP Sony IMX686 con interfaccia MIPI | 64 MP | IMX686 | 1/1,73" | 0,8 µm x 0,8 µm | 9284 x 6944 |  | 5.43 | 1.89 | Messa a fuoco automatica | 79.8 |  |  | 11,80 x 11,30 | Taglio IR a 650 nm | da -20°C a +85°C | 18.05 | NO | MIPI | 30 | OK-118RM030-35 | OK-118RF030-35 | 64 | https://www.kailaptech.net/KLT/IT/PDF/Modulo telecamera con messa a fuoco automatica KLT-5067-IMX686 V1.0 da 64 MP Sony IMX686 con interfaccia MIPI.pdf | http://italian.kailaptech.com/product.aspx?id=2266&l1=2259
KLT-5067-IMX686 V2.0 | https://share.vidyard.com/watch/Pd9tpSiqgbxSCZW8uvJeLA | Modulo fotocamera con messa a fuoco automatica con interfaccia MIPI Sony IMX686 da 64 MP | Modulo telecamera con messa a fuoco automatica KLT-5067-IMX686 V2.0 da 64 MP Sony IMX686 con interfaccia MIPI | Modulo telecamera con messa a fuoco automatica KLT-5067-IMX686 V2.0 da 64 MP Sony IMX686 con interfaccia MIPI | 64 MP | IMX686 | 1/1,73" | 0,8 µm x 0,8 µm | 9284 x 6944 |  | 5.43 | 1.89 | Messa a fuoco automatica | 79.8 |  |  | 11,80 x 11,30 | Taglio IR a 650 nm | da -20°C a +85°C | 19.3 | NO | MIPI | 30 | BM20B(0.8)-30DP-0.4V | BM20B(0.8)-30DS-0.4V(51) | 64 | https://www.kailaptech.net/KLT/IT/PDF/Modulo telecamera con messa a fuoco automatica KLT-5067-IMX686 V2.0 da 64 MP Sony IMX686 con interfaccia MIPI.pdf | http://italian.kailaptech.com/product.aspx?id=2265&l1=2259
KLT-5067-IMX686 V3.0 | https://share.vidyard.com/watch/wEF18VKWHioubPFSCm5EY7 | Modulo fotocamera con messa a fuoco automatica con interfaccia MIPI Sony IMX686 da 64 MP | Modulo telecamera con messa a fuoco automatica KLT-5067-IMX686 V3.0 da 64 MP Sony IMX686 con interfaccia MIPI | Modulo telecamera con messa a fuoco automatica KLT-5067-IMX686 V3.0 da 64 MP Sony IMX686 con interfaccia MIPI | 64 MP | IMX686 | 1/1,73" | 0,8 µm x 0,8 µm | 9284 x 6944 |  | 5.43 | 1.89 | Messa a fuoco automatica | 79.8 |  |  | 11,80 x 11,30 | Taglio IR a 650 nm | da -20°C a +85°C | 19.3 | NO | MIPI | 30 | BM20B(0.8)-30DP-0.4V | BM20B(0.8)-30DS-0.4V(51) | 64 | https://www.kailaptech.net/KLT/IT/PDF/Modulo telecamera con messa a fuoco automatica KLT-5067-IMX686 V3.0 da 64 MP Sony IMX686 con interfaccia MIPI.pdf | http://italian.kailaptech.com/product.aspx?id=2264&l1=2259
KLT-MAB11-IMX686 V1.0 | Non disponibile | Modulo fotocamera con messa a fuoco automatica con interfaccia MIPI Sony IMX686 da 64 MP | Modulo telecamera con messa a fuoco automatica KLT-MAB11-IMX686 V1.0 da 64 MP Sony IMX686 con interfaccia MIPI | Modulo telecamera con messa a fuoco automatica KLT-MAB11-IMX686 V1.0 da 64 MP Sony IMX686 con interfaccia MIPI | 64 MP | IMX686 | 1/1,73" | 0,8 µm x 0,8 µm | 9284 x 6944 |  | 6.81 | 1.85 | Messa a fuoco automatica | 68.3 | 56.9 | 44.7 | 16,20 x 15,70 | Taglio IR a 650 nm | da -20°C a +85°C | 23.7 | NO | MIPI | 30 | BM20B(0.8)-30DP-0.4V | BM20B(0.8)-30DS-0.4V(51) | 64 | https://www.kailaptech.net/KLT/IT/PDF/Modulo telecamera con messa a fuoco automatica KLT-MAB11-IMX686 V1.0 da 64 MP Sony IMX686 con interfaccia MIPI.pdf | http://italian.kailaptech.com/product.aspx?id=3058&l1=2259
KLT-5067-IMX686 V3.C | Non disponibile | Modulo telecamera con messa a fuoco automatica con interfaccia MIPI C-PHY Sony IMX686 da 64 MP | Modulo telecamera con messa a fuoco automatica KLT-5067-IMX686 V3.C da 64 MP Sony IMX686 C-PHY con interfaccia MIPI | Modulo telecamera con messa a fuoco automatica KLT-5067-IMX686 V3.C da 64 MP Sony IMX686 C-PHY con interfaccia MIPI | 64 MP | IMX686 | 1/1,73" | 0,8 µm x 0,8 µm | 9284 x 6944 |  | 5.43 | 1.89 | Messa a fuoco automatica | 79.8 |  |  | 11,80 x 11,30 | Taglio IR a 650 nm | da -20°C a +85°C | 19.3 | NO | C-PHY MIPI | 30 | BM20B(0.8)-30DP-0.4V | BM20B(0.8)-30DS-0.4V(51) | 64 | https://www.kailaptech.net/KLT/IT/PDF/Modulo telecamera con messa a fuoco automatica KLT-5067-IMX686 V3.C da 64 MP Sony IMX686 C-PHY con interfaccia MIPI.pdf | http://italian.kailaptech.com/product.aspx?id=2263&l1=2259
KLT-5067-OV64B V4.C | Non disponibile | Modulo telecamera con messa a fuoco automatica OmniVision OV64B MIPI da 64 MP | KLT-5067-OV64B V4.C 64MP OmniVision OV64B Modulo telecamera con messa a fuoco automatica con interfaccia MIPI | KLT-5067-OV64B V4.C 64MP OmniVision OV64B Modulo telecamera con messa a fuoco automatica con interfaccia MIPI | 64 MP | OV64B | 1/2" | 0,702 µm x 0,702 µm | 9248 x 6944 |  | 3.57 | 2.9 | Messa a fuoco automatica | 120 | 96 | 73.8 | 10,90 x 10,90 | Taglio IR a 650 nm | da -30°C a +85°C | 18.61 | NO | MIPI | 30 | BM20B(0.8)-30DP-0.4V(51) | BM20B(0.8)-30DS-0.4V(51) | 64 | https://www.kailaptech.net/KLT/IT/PDF/KLT-5067-OV64B V4.C 64MP OmniVision OV64B Modulo telecamera con messa a fuoco automatica con interfaccia MIPI.pdf | http://italian.kailaptech.com/product.aspx?id=2261&l1=2259
KLT-5067-IMX586 V3.C | https://share.vidyard.com/watch/gBkWpc3okQQW6Yr6xXfPGG | Modulo fotocamera con messa a fuoco automatica con interfaccia MIPI C-PHY Sony IMX586 da 48 MP | Modulo telecamera con messa a fuoco automatica KLT-5067-IMX586 V3.C da 48 MP Sony IMX586 C-PHY con interfaccia MIPI | Modulo telecamera con messa a fuoco automatica KLT-5067-IMX586 V3.C da 48 MP Sony IMX586 C-PHY con interfaccia MIPI | 48 MP | IMX586 | 1/2,0" | 0,8 µm x 0,8 µm | 8000 x 6000 |  | 4.74 | 1.79 | Messa a fuoco automatica | 79.4 | 67.2 | 53.2 | 10,90 x 10,90 | Taglio IR a 650 nm | da -20°C a +70°C | 18.61 | NO | C-PHY MIPI | 30 | BM20B(0.8)-30DP-0.4V | BM20B(0.8)-30DS-0.4V(51) | 48 | https://www.kailaptech.net/KLT/IT/PDF/Modulo telecamera con messa a fuoco automatica KLT-5067-IMX586 V3.C da 48 MP Sony IMX586 C-PHY con interfaccia MIPI.pdf | http://italian.kailaptech.com/product.aspx?id=2271&l1=2267
KLT-5067-IMX586 V3.0 | https://share.vidyard.com/watch/4dj6rghmvsteEmPpcDBdu1 | Modulo fotocamera con messa a fuoco automatica con interfaccia MIPI D-PHY Sony IMX586 da 48 MP | Modulo telecamera con messa a fuoco automatica KLT-5067-IMX586 V3.0 da 48 MP Sony IMX586 D-PHY con interfaccia MIPI | Modulo telecamera con messa a fuoco automatica KLT-5067-IMX586 V3.0 da 48 MP Sony IMX586 D-PHY con interfaccia MIPI | 48 MP | IMX586 | 1/2,0" | 0,8 µm x 0,8 µm | 8000 x 6000 |  | 4.74 | 1.79 | Messa a fuoco automatica | 79.4 | 67.2 | 53.2 | 10,90 x 10,90 | Taglio IR a 650 nm | da -20°C a +70°C | 18.61 | NO | D-PHY MIPI | 30 | BM20B(0.8)-30DP-0.4V | BM20B(0.8)-30DS-0.4V(51) | 48 | https://www.kailaptech.net/KLT/IT/PDF/Modulo telecamera con messa a fuoco automatica KLT-5067-IMX586 V3.0 da 48 MP Sony IMX586 D-PHY con interfaccia MIPI.pdf | http://italian.kailaptech.com/product.aspx?id=2269&l1=2267
KLT-MAA12-IMX586 V1.0 | https://share.vidyard.com/watch/PaqfiuQEiYEXuj711sS6vJ? | Modulo fotocamera con messa a fuoco automatica con interfaccia MIPI Sony IMX586 da 48 MP | Modulo telecamera con messa a fuoco automatica KLT-MAA12-IMX586 V1.0 da 48 MP Sony IMX586 con interfaccia MIPI | Modulo telecamera con messa a fuoco automatica KLT-MAA12-IMX586 V1.0 da 48 MP Sony IMX586 con interfaccia MIPI | 48 MP | IMX586 | 1/2,0" | 0,8 µm x 0,8 µm | 8000 x 6000 |  | 4.74 | 1.79 | Messa a fuoco automatica | 79.4 | 67.2 | 53.2 | 10,80 x 10,80 | Taglio IR a 650 nm | da -20°C a +70°C | 18.61 | NO | MIPI | 30 | OK-10GM030-04 | OK-10F030-04 | 48 | https://www.kailaptech.net/KLT/IT/PDF/Modulo telecamera con messa a fuoco automatica KLT-MAA12-IMX586 V1.0 da 48 MP Sony IMX586 con interfaccia MIPI.pdf | http://italian.kailaptech.com/product.aspx?id=2272&l1=2267
KLT-MAA12-IMX586 V3.0 | https://share.vidyard.com/watch/FMKRedNpBNLVLYQSQypvk5 | Modulo fotocamera con messa a fuoco automatica con interfaccia MIPI Sony IMX586 da 48 MP | Modulo telecamera con messa a fuoco automatica KLT-MAA12-IMX586 V3.0 da 48 MP Sony IMX586 con interfaccia MIPI | Modulo telecamera con messa a fuoco automatica KLT-MAA12-IMX586 V3.0 da 48 MP Sony IMX586 con interfaccia MIPI | 48 MP | IMX586 | 1/2,0" | 0,8 µm x 0,8 µm | 8000 x 6000 |  | 4.74 | 1.79 | Messa a fuoco automatica | 79.4 | 67.2 | 53.2 | 10,80 x 10,80 | Taglio IR a 650 nm | da -20°C a +70°C | 18.61 | NO | MIPI | 30 | BM20B(0.8)-30DP-0.4V | BM20B(0.8)-30DS-0.4V(51) | 48 | https://www.kailaptech.net/KLT/IT/PDF/Modulo telecamera con messa a fuoco automatica KLT-MAA12-IMX586 V3.0 da 48 MP Sony IMX586 con interfaccia MIPI.pdf | http://italian.kailaptech.com/product.aspx?id=2270&l1=2267
KLT-MAA15-IMX230 V1.0 | https://share.vidyard.com/watch/tMefPgWrTqE9jpko9TQfFk? | Modulo fotocamera con messa a fuoco automatica con interfaccia MIPI Sony IMX230 da 21 MP | Modulo telecamera con messa a fuoco automatica KLT-MAA15-IMX230 V1.0 da 21 MP Sony IMX230 con interfaccia MIPI | Modulo telecamera con messa a fuoco automatica KLT-MAA15-IMX230 V1.0 da 21 MP Sony IMX230 con interfaccia MIPI | 21 MP | IMX230 | 1/2,4" | 1,12 µm x 1,12 µm | 5408 x 4112 |  | 4.77 | 1.75 | Messa a fuoco automatica | 79.4 | 66.8 | 52.7 | 10,80 x 10,80 | Taglio IR a 650 nm | da -20°C a +70°C | 22 | NO | MIPI | 30 | BBR13-30K6417 | BBR43-30KB533 | 21 | https://www.kailaptech.net/KLT/IT/PDF/Modulo telecamera con messa a fuoco automatica KLT-MAA15-IMX230 V1.0 da 21 MP Sony IMX230 con interfaccia MIPI.pdf | http://italian.kailaptech.com/product.aspx?id=2279&l1=2275
KLT-MAA15-IMX230 V3.0 | https://share.vidyard.com/watch/iBFSvW7P5oahFvZCmPh4SQ | Modulo fotocamera con messa a fuoco automatica con interfaccia MIPI Sony IMX230 da 21 MP | KLT-MAA15-IMX230 V3.0 21MP Sony IMX230 MIPI Interfaccia Modulo fotocamera con messa a fuoco automatica | KLT-MAA15-IMX230 V3.0 21MP Sony IMX230 MIPI Interfaccia Modulo fotocamera con messa a fuoco automatica | 21 MP | IMX230 | 1/2,4" | 1,12 µm x 1,12 µm | 5408 x 4112 |  | 4.77 | 1.75 | Messa a fuoco automatica | 79.4 | 66.8 | 52.7 | 10,80 x 10,80 | Taglio IR a 650 nm | da -20°C a +70°C | 70.8 | NO | MIPI | 30 | BBR13-30K6417 | BBR43-30KB533 | 21 | https://www.kailaptech.net/KLT/IT/PDF/KLT-MAA15-IMX230 V3.0 21MP Sony IMX230 MIPI Interfaccia Modulo fotocamera con messa a fuoco automatica.pdf | http://italian.kailaptech.com/product.aspx?id=2278&l1=2275
KLT-MAA15-IMX230 V4.0 | https://share.vidyard.com/watch/sNg8tTEG6y4SqM4b3BQqXe | Modulo fotocamera con messa a fuoco automatica con interfaccia MIPI Sony IMX230 da 21 MP | KLT-MAA15-IMX230 V4.0 21MP Sony IMX230 MIPI Interfaccia Modulo fotocamera con messa a fuoco automatica | KLT-MAA15-IMX230 V4.0 21MP Sony IMX230 MIPI Interfaccia Modulo fotocamera con messa a fuoco automatica | 21 MP | IMX230 | 1/2,4" | 1,12 µm x 1,12 µm | 5408 x 4112 |  | 4.77 | 1.75 | Messa a fuoco automatica | 79.4 | 66.8 | 52.7 | 10,80 x 10,80 | Taglio IR a 650 nm | da -20°C a +70°C | 70.8 | NO | MIPI | 30 | BBR13-30K6417 | BBR43-30KB533 | 21 | https://www.kailaptech.net/KLT/IT/PDF/KLT-MAA15-IMX230 V4.0 21MP Sony IMX230 MIPI Interfaccia Modulo fotocamera con messa a fuoco automatica.pdf | http://italian.kailaptech.com/product.aspx?id=2277&l1=2275
KLT-D3MA-IMX376 V1.0 | https://share.vidyard.com/watch/zcPD6Y3gPxJWF4kSTok52f? | Modulo fotocamera con messa a fuoco automatica con interfaccia MIPI Sony IMX376 da 20 MP | Modulo telecamera con messa a fuoco automatica KLT-D3MA-IMX376 V1.0 da 20 MP Sony IMX376 con interfaccia MIPI | Modulo telecamera con messa a fuoco automatica KLT-D3MA-IMX376 V1.0 da 20 MP Sony IMX376 con interfaccia MIPI | 20 MP | IMX376 | 1/2,78" | 1,00 µm x 1,00 µm | 5216 x 3896 |  | 4.07 | 1.75 | Messa a fuoco automatica | 76.9 | 64.4 | 50.7 | 8,80 x 8,80 | Taglio IR a 650 nm | da -20°C a +60°C | 21 | NO | MIPI | 30 | BBR13-30K6417 | BBR43-30KB533 | 20 | https://www.kailaptech.net/KLT/IT/PDF/Modulo telecamera con messa a fuoco automatica KLT-D3MA-IMX376 V1.0 da 20 MP Sony IMX376 con interfaccia MIPI.pdf | http://italian.kailaptech.com/product.aspx?id=2285&l1=2280
KLT-Z3MA-IMX376 V1.0 | https://share.vidyard.com/watch/hU4YzoaEwtwmL8B4mP1Dfa? | Modulo fotocamera con messa a fuoco automatica con interfaccia MIPI Sony IMX376 da 20 MP | Modulo telecamera con messa a fuoco automatica KLT-Z3MA-IMX376 V1.0 da 20 MP Sony IMX376 con interfaccia MIPI | Modulo telecamera con messa a fuoco automatica KLT-Z3MA-IMX376 V1.0 da 20 MP Sony IMX376 con interfaccia MIPI | 20 MP | IMX376 | 1/2,78" | 1,00 µm x 1,00 µm | 5216 x 3896 |  | 4.07 | 1.75 | Messa a fuoco automatica | 76.9 | 64.4 | 50.7 | 8,80 x 8,80 | Taglio IR a 650 nm | da -20°C a +60°C | 39.28 | NO | MIPI | 30 | BBR13-30K6417 | BBR43-30KB533 | 20 | https://www.kailaptech.net/KLT/IT/PDF/Modulo telecamera con messa a fuoco automatica KLT-Z3MA-IMX376 V1.0 da 20 MP Sony IMX376 con interfaccia MIPI.pdf | http://italian.kailaptech.com/product.aspx?id=2284&l1=2280
KLT-Z3MA-IMX376 V1.2 | https://share.vidyard.com/watch/7BQ5bVwk2GwaWyp85R9V6t | Modulo fotocamera con messa a fuoco automatica con interfaccia MIPI Sony IMX376 da 20 MP | Modulo telecamera con messa a fuoco automatica KLT-Z3MA-IMX376 V1.2 da 20 MP Sony IMX376 con interfaccia MIPI | Modulo telecamera con messa a fuoco automatica KLT-Z3MA-IMX376 V1.2 da 20 MP Sony IMX376 con interfaccia MIPI | 20 MP | IMX376 | 1/2,78" | 1,00 µm x 1,00 µm | 5216 x 3896 |  | 3.95 | 1.8 | Messa a fuoco automatica | 78 | 65.9 | 52 | 8,80 x 8,80 | Taglio IR a 650 nm | da -20°C a +60°C | 39.28 | NO | MIPI | 30 | BBR13-30K6417 | BBR43-30KB533 | 20 | https://www.kailaptech.net/KLT/IT/PDF/Modulo telecamera con messa a fuoco automatica KLT-Z3MA-IMX376 V1.2 da 20 MP Sony IMX376 con interfaccia MIPI.pdf | http://italian.kailaptech.com/product.aspx?id=2282&l1=2280
KLT-D3MA-IMX476 V1.0 | https://share.vidyard.com/watch/u9pe8t5b2DDGNMzAr6ygb9? | Modulo fotocamera con messa a fuoco automatica con interfaccia MIPI Sony IMX476 da 20 MP | Modulo telecamera con messa a fuoco automatica KLT-D3MA-IMX476 V1.0 da 20 MP Sony IMX476 con interfaccia MIPI | Modulo telecamera con messa a fuoco automatica KLT-D3MA-IMX476 V1.0 da 20 MP Sony IMX476 con interfaccia MIPI | 20 MP | IMX476 | 1/2,78" | 1,00 µm x 1,00 µm | 5216 x 4032 |  | 4.07 | 1.75 | Messa a fuoco automatica | 76.9 | 64.4 | 50.7 | 8,80 x 8,80 | Taglio IR a 650 nm | da -20°C a +70°C | 21 | NO | MIPI | 30 | BBR13-30K6417 | BBR43-30KB533 | 20 | https://www.kailaptech.net/KLT/IT/PDF/Modulo telecamera con messa a fuoco automatica KLT-D3MA-IMX476 V1.0 da 20 MP Sony IMX476 con interfaccia MIPI.pdf | http://italian.kailaptech.com/product.aspx?id=2289&l1=2280
KLT-D3MA-IMX476 V1.2 | https://share.vidyard.com/watch/U2x5zE4CqQ831zQUuKq8j9 | Modulo fotocamera con messa a fuoco automatica con interfaccia MIPI Sony IMX476 da 20 MP | Modulo telecamera con messa a fuoco automatica KLT-D3MA-IMX476 V1.2 da 20 MP Sony IMX476 con interfaccia MIPI | Modulo telecamera con messa a fuoco automatica KLT-D3MA-IMX476 V1.2 da 20 MP Sony IMX476 con interfaccia MIPI | 20 MP | IMX476 | 1/2,78" | 1,00 µm x 1,00 µm | 5216 x 4032 |  | 3.95 | 1.8 | Messa a fuoco automatica | 78 | 65.9 | 52 | 8,80 x 8,80 | Taglio IR a 650 nm | da -20°C a +70°C | 21 | NO | MIPI | 30 | BBR13-30K6417 | BBR43-30KB533 | 20 | https://www.kailaptech.net/KLT/IT/PDF/Modulo telecamera con messa a fuoco automatica KLT-D3MA-IMX476 V1.2 da 20 MP Sony IMX476 con interfaccia MIPI.pdf | http://italian.kailaptech.com/product.aspx?id=2287&l1=2280
KLT-D3MA-IMX476 V2.0 | https://share.vidyard.com/watch/3uXV6RF1zSCYr38cTmttSX? | Modulo fotocamera con messa a fuoco automatica con interfaccia MIPI Sony IMX476 da 20 MP | Modulo telecamera con messa a fuoco automatica KLT-D3MA-IMX476 V2.0 da 20 MP Sony IMX476 con interfaccia MIPI | Modulo telecamera con messa a fuoco automatica KLT-D3MA-IMX476 V2.0 da 20 MP Sony IMX476 con interfaccia MIPI | 20 MP | IMX476 | 1/2,78" | 1,00 µm x 1,00 µm | 5216 x 4032 |  | 2.35 | 2.2 | Messa a fuoco automatica | 117.3 | 97 | 78.7 | 8,80 x 8,80 | Taglio IR a 650 nm | da -20°C a +70°C | 21 | NO | MIPI | 30 | BBR13-30K6417 | BBR43-30KB533 | 20 | https://www.kailaptech.net/KLT/IT/PDF/Modulo telecamera con messa a fuoco automatica KLT-D3MA-IMX476 V2.0 da 20 MP Sony IMX476 con interfaccia MIPI.pdf | http://italian.kailaptech.com/product.aspx?id=2288&l1=2280
KLT-D6MA-S5K3P3 V3.0 | https://share.vidyard.com/watch/4bfJcfpxjA1NVmPCjqbeQR? | Modulo fotocamera con messa a fuoco automatica con interfaccia MIPI Samsung S5K3P3 da 16 MP | Modulo telecamera con messa a fuoco automatica KLT-D6MA-S5K3P3 V3.0 da 16 MP Samsung S5K3P3 con interfaccia MIPI | Modulo telecamera con messa a fuoco automatica KLT-D6MA-S5K3P3 V3.0 da 16 MP Samsung S5K3P3 con interfaccia MIPI | 16 MP | S5K3P3 | 1/3,1" | 1,00 µm x 1,00 µm | 4632 x 3480 |  | 4.24 | 2.2 | Messa a fuoco automatica | 78.4 | 66.2 | 51.6 | 8,50 x 8,50 | Taglio IR a 650 nm | da -30°C a +70°C | 17.6 | NO | MIPI | 30 | OK-10M030-04 | OK-10F030-04 | 16 | https://www.kailaptech.net/KLT/IT/PDF/Modulo telecamera con messa a fuoco automatica KLT-D6MA-S5K3P3 V3.0 da 16 MP Samsung S5K3P3 con interfaccia MIPI.pdf | http://italian.kailaptech.com/product.aspx?id=2308&l1=2296
KLT-T4MA-S5K3P3 V1.4 | https://share.vidyard.com/watch/xRmQXKn4U66PCn6JLosjTu? | Modulo fotocamera con messa a fuoco automatica con interfaccia MIPI Samsung S5K3P3 da 16 MP | Modulo telecamera con messa a fuoco automatica KLT-T4MA-S5K3P3 V1.4 16MP Samsung S5K3P3 con interfaccia MIPI | Modulo telecamera con messa a fuoco automatica KLT-T4MA-S5K3P3 V1.4 16MP Samsung S5K3P3 con interfaccia MIPI | 16 MP | S5K3P3 | 1/3,1" | 1,0 µm x 1,0 µm | 4632 x 3480 |  | 3.46 | 2.2 | Messa a fuoco automatica | 79.8 | 67.8 | 53.1 | 8,50 x 8,50 | Taglio IR a 650 nm | da -30°C a +70°C | 16 | NO | MIPI | 34 | AXE634124 | AXE534124 | 16 | https://www.kailaptech.net/KLT/IT/PDF/Modulo telecamera con messa a fuoco automatica KLT-T4MA-S5K3P3 V1.4 16MP Samsung S5K3P3 con interfaccia MIPI.pdf | http://italian.kailaptech.com/product.aspx?id=2309&l1=2296
KLT-MAA29-S5K3P8 V1.0 | https://share.vidyard.com/watch/YbHoGi6Rzn52a8YV4Fen7J? | Modulo fotocamera con messa a fuoco automatica con interfaccia MIPI Samsung S5K3P8 da 16 MP | Modulo telecamera con messa a fuoco automatica KLT-MAA29-S5K3P8 V1.0 Samsung S5K3P8 da 16 MP con interfaccia MIPI | Modulo telecamera con messa a fuoco automatica KLT-MAA29-S5K3P8 V1.0 Samsung S5K3P8 da 16 MP con interfaccia MIPI | 13 MP | S5K3P8 | 1/3,1" | 1,0 µm x 1,0 µm | 4640 x 3488 |  | 3.81 | 2.2 | Messa a fuoco automatica | 76.8 | 62.7 | 48.7 | 8,50 x 8,50 | Taglio IR a 650 nm | da -30°C a +70°C | 20.85 | NO | MIPI | 30 | BBR13-30K6417 | BBR43-30KB533 | 16 | https://www.kailaptech.net/KLT/IT/PDF/Modulo telecamera con messa a fuoco automatica KLT-MAA29-S5K3P8 V1.0 Samsung S5K3P8 da 16 MP con interfaccia MIPI.pdf | http://italian.kailaptech.com/product.aspx?id=2311&l1=2296
KLT-MAA13-IMX298 V1.0 | https://share.vidyard.com/watch/DkphzHQEuAvYJjRGwj79As? | Modulo fotocamera con messa a fuoco automatica con interfaccia MIPI Sony IMX298 da 16 MP | Modulo telecamera con messa a fuoco automatica KLT-MAA13-IMX298 V1.0 da 16 MP Sony IMX298 con interfaccia MIPI | Modulo telecamera con messa a fuoco automatica KLT-MAA13-IMX298 V1.0 da 16 MP Sony IMX298 con interfaccia MIPI | 16 MP | IMX298 | 1/2,8" | 1,12 µm x 1,12 µm | 4656 x 3496 |  | 4.05 | 1.8 | Messa a fuoco automatica | 76.4 | 64.5 | 50.7 | 8,80 x 8,80 | Taglio IR a 650 nm | da -20°C a +70°C | 21 | NO | MIPI | 30 | BBR13-30K6417 | BBR43-30KB533 | 16 | https://www.kailaptech.net/KLT/IT/PDF/Modulo telecamera con messa a fuoco automatica KLT-MAA13-IMX298 V1.0 da 16 MP Sony IMX298 con interfaccia MIPI.pdf | http://italian.kailaptech.com/product.aspx?id=2306&l1=2296
KLT-MAA13-IMX298 V1.2 | https://share.vidyard.com/watch/aru1YQSJ2Pc5u6aeiXBgst | Modulo fotocamera con messa a fuoco automatica con interfaccia MIPI Sony IMX298 da 16 MP | Modulo telecamera con messa a fuoco automatica KLT-MAA13-IMX298 V1.2 da 16 MP Sony IMX298 con interfaccia MIPI | Modulo telecamera con messa a fuoco automatica KLT-MAA13-IMX298 V1.2 da 16 MP Sony IMX298 con interfaccia MIPI | 16 MP | IMX298 | 1/2,8" | 1,12 µm x 1,12 µm | 4656 x 3496 |  | 3.95 | 1.8 | Messa a fuoco automatica | 78 | 65.9 | 52 | 8,80 x 8,80 | Taglio IR a 650 nm | da -20°C a +70°C | 21 | NO | MIPI | 30 | BBR13-30K6417 | BBR43-30KB533 | 16 | https://www.kailaptech.net/KLT/IT/PDF/Modulo telecamera con messa a fuoco automatica KLT-MAA13-IMX298 V1.2 da 16 MP Sony IMX298 con interfaccia MIPI.pdf | http://italian.kailaptech.com/product.aspx?id=2305&l1=2296
KLT-L55B-IMX351 V1.0 | https://share.vidyard.com/watch/WkbkCAuoNMATL2XC2TKoTW? | Modulo fotocamera con messa a fuoco automatica con interfaccia MIPI Sony IMX351 da 16 MP | Modulo telecamera con messa a fuoco automatica KLT-L55B-IMX351 V1.0 da 16 MP Sony IMX351 con interfaccia MIPI | Modulo telecamera con messa a fuoco automatica KLT-L55B-IMX351 V1.0 da 16 MP Sony IMX351 con interfaccia MIPI | 16 MP | IMX351 | 1/3,09" | 1,0 µm x 1,0 µm | 4688 x 3648 |  | 3.85 | 2.2 | Messa a fuoco automatica | 74.4 | 62.7 | 48.7 | 8,50 x 8,50 | Taglio IR a 650 nm | da -20°C a +70°C | 20 | NO | MIPI | 30 | GB042-30P-H10 | GB042-30S-H10 | 16 | https://www.kailaptech.net/KLT/IT/PDF/Modulo telecamera con messa a fuoco automatica KLT-L55B-IMX351 V1.0 da 16 MP Sony IMX351 con interfaccia MIPI.pdf | http://italian.kailaptech.com/product.aspx?id=2303&l1=2296
KLT-MAA11-IMX481 V1.0 | https://share.vidyard.com/watch/p25jBViT3wVvHypqYyVR3D? | Modulo fotocamera con messa a fuoco automatica con interfaccia MIPI Sony IMX481 da 16 MP | Modulo telecamera con messa a fuoco automatica KLT-MAA11-IMX481 V1.0 da 16 MP Sony IMX481 con interfaccia MIPI | Modulo telecamera con messa a fuoco automatica KLT-MAA11-IMX481 V1.0 da 16 MP Sony IMX481 con interfaccia MIPI | 16 MP | IMX481 | 1/3,09" | 1,0 µm x 1,0 µm | 4672 x 3572 |  | 3.85 | 2.2 | Messa a fuoco automatica | 74.4 | 62.7 | 48.7 | 8,50 x 8,50 | Taglio IR a 650 nm | da -20°C a +70°C | 20.85 | NO | MIPI | 30 | BBR13-30K6417 | BBR43-30KB533 | 16 | https://www.kailaptech.net/KLT/IT/PDF/Modulo telecamera con messa a fuoco automatica KLT-MAA11-IMX481 V1.0 da 16 MP Sony IMX481 con interfaccia MIPI.pdf | http://italian.kailaptech.com/product.aspx?id=2301&l1=2296
KLT-MAA11-IMX481 V1.2 | Non disponibile | Modulo fotocamera con messa a fuoco automatica con interfaccia MIPI Sony IMX481 da 16 MP | Modulo telecamera con messa a fuoco automatica KLT-MAA11-IMX481 V1.2 da 16 MP Sony IMX481 con interfaccia MIPI | Modulo telecamera con messa a fuoco automatica KLT-MAA11-IMX481 V1.2 da 16 MP Sony IMX481 con interfaccia MIPI | 16 MP | IMX481 | 1/3,09" | 1,0 µm x 1,0 µm | 4672 x 3572 |  | 3.57 | 2 | Messa a fuoco automatica | 77.6 | 65.2 | 51.4 | 8,50 x 8,50 | Taglio IR a 650 nm | da -20°C a +70°C | 20.85 | NO | MIPI | 30 | BBR13-30K6417 | BBR43-30KB533 | 16 | https://www.kailaptech.net/KLT/IT/PDF/Modulo telecamera con messa a fuoco automatica KLT-MAA11-IMX481 V1.2 da 16 MP Sony IMX481 con interfaccia MIPI.pdf | http://italian.kailaptech.com/product.aspx?id=2300&l1=2296
KLT-MAA28-OV16880 V1.0 | https://share.vidyard.com/watch/N9PB3RRjzNMXU67rR3k6NB? | Modulo telecamera con messa a fuoco automatica OmniVision OV16880 MIPI da 16 MP | Modulo telecamera con messa a fuoco automatica KLT-MAA28-OV16880 V1.0 OmniVision OV16880 da 16 MP con interfaccia MIPI | Modulo telecamera con messa a fuoco automatica KLT-MAA28-OV16880 V1.0 OmniVision OV16880 da 16 MP con interfaccia MIPI | 16 MP | OV16880 | 1/3,06" | 1,0 µm x 1,0 µm | 4672 x 3504 |  | 3.81 | 2.2 | Messa a fuoco automatica | 76.8 | 62.7 | 48.7 | 8,50 x 8,50 | Taglio IR a 650 nm | da -30°C a +85°C | 26.5 | NO | MIPI | 30 | OK-14M030-04 | OK-14F030-04 | 16 | https://www.kailaptech.net/KLT/IT/PDF/Modulo telecamera con messa a fuoco automatica KLT-MAA28-OV16880 V1.0 OmniVision OV16880 da 16 MP con interfaccia MIPI.pdf | http://italian.kailaptech.com/product.aspx?id=2298&l1=2296
KLT-USB16M-IMX298 V1.0 | Non disponibile | Modulo telecamera USB 2.0 con messa a fuoco automatica Sony IMX298 da 16 MP | Modulo telecamera USB 2.0 con messa a fuoco automatica Sony IMX298 da 16 MP KLT-USB16M-IMX298 V1.0 | Modulo telecamera USB 2.0 con messa a fuoco automatica Sony IMX298 da 16 MP KLT-USB16M-IMX298 V1.0 | 16 MP | IMX298 | 1/2,8" | 1,12 µm x 1,12 µm | 4656 x 3496 |  | 3.97 | 1.65 | Messa a fuoco automatica | 78 | 65.6 | 51.5 | 8,80 x 8,80 | Taglio IR a 650 nm | da -20°C a +70°C | 38 x 38 | NO | USB 2.0 | USB | Micro USB | Cavo USB | 16 | https://www.kailaptech.net/KLT/IT/PDF/Modulo telecamera USB 2.0 con messa a fuoco automatica Sony IMX298 da 16 MP KLT-USB16M-IMX298 V1.0.pdf | http://italian.kailaptech.com/product.aspx?id=2292&l1=2290
KLT-J7MF-S5K3P3 V1.0 | https://share.vidyard.com/watch/kM3NTFY3h9yCGGyqKHzLyR? | Modulo fotocamera con messa a fuoco fissa M12 con interfaccia MIPI Samsung S5K3P3 da 16 MP | Modulo telecamera a fuoco fisso M12 con interfaccia MIPI Samsung S5K3P3 KLT-J7MF-S5K3P3 V1.0 da 16 MP | Modulo telecamera a fuoco fisso M12 con interfaccia MIPI Samsung S5K3P3 KLT-J7MF-S5K3P3 V1.0 da 16 MP | 16 MP | S5K3P3 | 1/3,1" | 1,00 µm x 1,00 µm | 4632 x 3480 | M12 | 2.27 | 2.4 | Messa a fuoco fissa | 152 | 122 | 93 | 13,00 x 13,00 | Taglio IR a 650 nm | da -30°C a +70°C | 60 | NO | MIPI | 30 | DF30FC-30DP-0.4V | DF30FC-30DS-0.4V | 16 | https://www.kailaptech.net/KLT/IT/PDF/Modulo telecamera a fuoco fisso M12 con interfaccia MIPI Samsung S5K3P3 KLT-J7MF-S5K3P3 V1.0 da 16 MP.pdf | http://italian.kailaptech.com/product.aspx?id=2314&l1=2312
KLT-USB-1170 V1 | https://share.vidyard.com/watch/QBMEYLUAFixKeJgEVEUUSP? | Modulo telecamera USB 2.0 a fuoco fisso Sony IMX298 M12 da 16 MP 1170 | Modulo telecamera USB 2.0 a fuoco fisso KLT-USB-1170 V1 16MP 1170 Sony IMX298 M12 | Modulo telecamera USB 2.0 a fuoco fisso KLT-USB-1170 V1 16MP 1170 Sony IMX298 M12 | 16 MP | IMX298 | 1/2,8" | 1,12 µm x 1,12 µm | 4656 x 3496 | M12 | 4.55 | 4.5 | Messa a fuoco fissa | 82 |  |  |  | Taglio IR a 650 nm | da -20°C a +70°C | 38 x 38 | NO | USB 2.0 | USB | Micro USB | Cavo USB | 16 | https://www.kailaptech.net/KLT/IT/PDF/Modulo telecamera USB 2.0 a fuoco fisso KLT-USB-1170 V1 16MP 1170 Sony IMX298 M12.pdf | http://italian.kailaptech.com/product.aspx?id=2295&l1=2290
KLT-USB-1170 V2 | https://share.vidyard.com/watch/DoLPpnkCUHdjxR4qJD6Tzb? | Modulo telecamera USB 2.0 a fuoco fisso Sony IMX298 M12 da 16 MP 1170 | Modulo telecamera USB 2.0 a fuoco fisso KLT-USB-1170 V2 16MP 1170 Sony IMX298 M12 | Modulo telecamera USB 2.0 a fuoco fisso KLT-USB-1170 V2 16MP 1170 Sony IMX298 M12 | 16 MP | IMX298 | 1/2,8" | 1,12 µm x 1,12 µm | 4656 x 3496 | M12 | 2.02 | 2.5 | Messa a fuoco fissa | 119.8 | 105.2 | 87.2 | 13,50 x 13,50 | Taglio IR a 650 nm | da -20°C a +70°C | 38 x 38 | NO | USB 2.0 | USB | Micro USB | Cavo USB | 16 | https://www.kailaptech.net/KLT/IT/PDF/Modulo telecamera USB 2.0 a fuoco fisso KLT-USB-1170 V2 16MP 1170 Sony IMX298 M12.pdf | http://italian.kailaptech.com/product.aspx?id=2294&l1=2290
KLT-USB-1170 V3 | Non disponibile | Modulo telecamera USB 2.0 a fuoco fisso Sony IMX298 M12 da 16 MP 1170 | Modulo telecamera USB 2.0 a fuoco fisso KLT-USB-1170 V3 16MP 1170 Sony IMX298 M12 | Modulo telecamera USB 2.0 a fuoco fisso KLT-USB-1170 V3 16MP 1170 Sony IMX298 M12 | 16 MP | IMX298 | 1/2,8" | 1,12 µm x 1,12 µm | 4656 x 3496 | M12 | 2.67 | 2 | Messa a fuoco fissa | 167 | 122 | 90 | 13,10 x 13,10 | Taglio IR a 650 nm | da -20°C a +70°C | 38 x 38 | NO | USB 2.0 | USB | Micro USB | Cavo USB | 16 | https://www.kailaptech.net/KLT/IT/PDF/Modulo telecamera USB 2.0 a fuoco fisso KLT-USB-1170 V3 16MP 1170 Sony IMX298 M12.pdf | http://italian.kailaptech.com/product.aspx?id=2293&l1=2290
KLT-D3MA-IMX258BW V2.0 | https://share.vidyard.com/watch/6doBfXWTPrLyJmc3Xsj4vK? | Modulo fotocamera con messa a fuoco automatica con interfaccia MIPI monocromatica Sony IMX258 da 13 MP | Modulo telecamera con messa a fuoco automatica KLT-D3MA-IMX258BW V2.0 da 13 MP Sony IMX258 monocromatica con interfaccia MIPI | Modulo telecamera con messa a fuoco automatica KLT-D3MA-IMX258BW V2.0 da 13 MP Sony IMX258 monocromatica con interfaccia MIPI | 13 MP | IMX258 Bianco e nero | 1/3,06" | 1,12 µm x 1,12 µm | 4224 x 3136 |  | 3.85 | 2.2 | Messa a fuoco automatica | 74.4 | 62.7 | 48.7 | 8,50 x 8,50 | Taglio IR a 650 nm | da -20°C a +70°C | 20.85 | NO | MIPI | 30 | BBR13-30K6417 | BBR43-30KB533 | 13 | https://www.kailaptech.net/KLT/IT/PDF/Modulo telecamera con messa a fuoco automatica KLT-D3MA-IMX258BW V2.0 da 13 MP Sony IMX258 monocromatica con interfaccia MIPI.pdf | http://italian.kailaptech.com/product.aspx?id=2396&l1=2340
KLT-C3K-IMX214 V3.2 | Non disponibile | Modulo fotocamera con messa a fuoco automatica con interfaccia MIPI Sony IMX214 da 13 MP | Modulo telecamera con messa a fuoco automatica KLT-C3K-IMX214 V3.2 da 13 MP Sony IMX214 con interfaccia MIPI | Modulo telecamera con messa a fuoco automatica KLT-C3K-IMX214 V3.2 da 13 MP Sony IMX214 con interfaccia MIPI | 13 MP | IMX214 | 1/3,06" | 1,12 µm x 1,12 µm | 4224 x 3136 |  | 3.57 | 2 | Messa a fuoco automatica | 78.4 | 66.2 | 51.6 | 8,50 x 8,50 | Taglio IR a 650 nm | da -20°C a +70°C | 30 | NO | MIPI | 30 | DF30FC-30DP-0.4V | DF30FC-30DS-0.4V | 13 | https://www.kailaptech.net/KLT/IT/PDF/Modulo telecamera con messa a fuoco automatica KLT-C3K-IMX214 V3.2 da 13 MP Sony IMX214 con interfaccia MIPI.pdf | http://italian.kailaptech.com/product.aspx?id=2417&l1=2340
KLT-D3MA-IMX214 V1.0 | https://share.vidyard.com/watch/6H5ynDSNL3ASA7rrudL3Ha? | Modulo fotocamera con messa a fuoco automatica con interfaccia MIPI Sony IMX214 da 13 MP | Modulo telecamera con messa a fuoco automatica KLT-D3MA-IMX214 V1.0 da 13 MP Sony IMX214 con interfaccia MIPI | Modulo telecamera con messa a fuoco automatica KLT-D3MA-IMX214 V1.0 da 13 MP Sony IMX214 con interfaccia MIPI | 13 MP | IMX214 | 1/3,06" | 1,12 µm x 1,12 µm | 4224 x 3136 |  | 3.81 | 2.2 | Messa a fuoco automatica | 74.4 | 62.7 | 48.7 | 8,50 x 8,50 | Taglio IR a 650 nm | da -20°C a +70°C | 20.85 | NO | MIPI | 30 | BBR13-30K6417 | BBR43-30KB533 | 13 | https://www.kailaptech.net/KLT/IT/PDF/Modulo telecamera con messa a fuoco automatica KLT-D3MA-IMX214 V1.0 da 13 MP Sony IMX214 con interfaccia MIPI.pdf | http://italian.kailaptech.com/product.aspx?id=2428&l1=2340
KLT-D3MA-IMX214 V2.0 | https://share.vidyard.com/watch/juhbbMf5cPttKCwuqxg5vR? | Modulo fotocamera con messa a fuoco automatica con interfaccia MIPI Sony IMX214 da 13 MP | Modulo telecamera con messa a fuoco automatica KLT-D3MA-IMX214 V2.0 da 13 MP Sony IMX214 con interfaccia MIPI | Modulo telecamera con messa a fuoco automatica KLT-D3MA-IMX214 V2.0 da 13 MP Sony IMX214 con interfaccia MIPI | 13 MP | IMX214 | 1/3,06" | 1,12 µm x 1,12 µm | 4224 x 3136 |  | 3.81 | 2.2 | Messa a fuoco automatica | 74.4 | 62.7 | 48.7 | 8,50 x 8,50 | Taglio IR a 650 nm | da -20°C a +70°C | 20.85 | NO | MIPI | 30 | BBR13-30K6417 | BBR43-30KB533 | 13 | https://www.kailaptech.net/KLT/IT/PDF/Modulo telecamera con messa a fuoco automatica KLT-D3MA-IMX214 V2.0 da 13 MP Sony IMX214 con interfaccia MIPI.pdf | http://italian.kailaptech.com/product.aspx?id=2427&l1=2340
KLT-D3MA-IMX214 V2.2 | Non disponibile | Modulo fotocamera con messa a fuoco automatica con interfaccia MIPI Sony IMX214 da 13 MP | Modulo telecamera con messa a fuoco automatica KLT-D3MA-IMX214 V2.2 da 13 MP Sony IMX214 con interfaccia MIPI | Modulo telecamera con messa a fuoco automatica KLT-D3MA-IMX214 V2.2 da 13 MP Sony IMX214 con interfaccia MIPI | 13 MP | IMX214 | 1/3,06" | 1,12 µm x 1,12 µm | 4224 x 3136 |  | 3.85 | 2.2 | Messa a fuoco automatica | 74.4 | 62.7 | 48.7 | 8,50 x 8,50 | Taglio IR a 650 nm | da -20°C a +70°C | 20.85 | NO | MIPI | 30 | BBR13-30K6417 | BBR43-30KB533 | 13 | https://www.kailaptech.net/KLT/IT/PDF/Modulo telecamera con messa a fuoco automatica KLT-D3MA-IMX214 V2.2 da 13 MP Sony IMX214 con interfaccia MIPI.pdf | http://italian.kailaptech.com/product.aspx?id=2416&l1=2340
KLT-D3MA-IMX214 V3.0 | https://share.vidyard.com/watch/59ojPPxSEceEvKaphB4Q7w? | Modulo fotocamera con messa a fuoco automatica con interfaccia MIPI Sony IMX214 da 13 MP | Modulo telecamera con messa a fuoco automatica KLT-D3MA-IMX214 V3.0 da 13 MP Sony IMX214 con interfaccia MIPI | Modulo telecamera con messa a fuoco automatica KLT-D3MA-IMX214 V3.0 da 13 MP Sony IMX214 con interfaccia MIPI | 13 MP | IMX214 | 1/3,06" | 1,12 µm x 1,12 µm | 4224 x 3136 |  | 3.81 | 2.2 | Messa a fuoco automatica | 74.4 | 62.7 | 48.7 | 8,50 x 8,50 | Taglio IR a 650 nm | da -20°C a +70°C | 43.5 | NO | MIPI | 30 | BBR13-30K6417 | BBR43-30KB533 | 13 | https://www.kailaptech.net/KLT/IT/PDF/Modulo telecamera con messa a fuoco automatica KLT-D3MA-IMX214 V3.0 da 13 MP Sony IMX214 con interfaccia MIPI.pdf | http://italian.kailaptech.com/product.aspx?id=2426&l1=2340
KLT-D3MA-IMX214 V3.2 | https://share.vidyard.com/watch/evMaU59NFKkyi5YNoSTTbr? | Modulo fotocamera con messa a fuoco automatica con interfaccia MIPI Sony IMX214 da 13 MP | Modulo telecamera con messa a fuoco automatica KLT-D3MA-IMX214 V3.2 da 13 MP Sony IMX214 con interfaccia MIPI | Modulo telecamera con messa a fuoco automatica KLT-D3MA-IMX214 V3.2 da 13 MP Sony IMX214 con interfaccia MIPI | 13 MP | IMX214 | 1/3,06" | 1,12 µm x 1,12 µm | 4224 x 3136 |  | 2.35 | 2.4 | Messa a fuoco automatica | 127 | 99.5 | 70 | 8,50 x 8,50 | Taglio IR a 650 nm | da -20°C a +70°C | 43.5 | NO | MIPI | 30 | BBR13-30K6417 | BBR43-30KB533 | 13 | https://www.kailaptech.net/KLT/IT/PDF/Modulo telecamera con messa a fuoco automatica KLT-D3MA-IMX214 V3.2 da 13 MP Sony IMX214 con interfaccia MIPI.pdf | http://italian.kailaptech.com/product.aspx?id=2425&l1=2340
KLT-D3MA-IMX214 V4.0 | https://share.vidyard.com/watch/nEkZCjjBHcrKC6bP6nsW9Y? | Modulo fotocamera con messa a fuoco automatica con interfaccia MIPI Sony IMX214 da 13 MP | Modulo telecamera con messa a fuoco automatica KLT-D3MA-IMX214 V4.0 da 13 MP Sony IMX214 con interfaccia MIPI | Modulo telecamera con messa a fuoco automatica KLT-D3MA-IMX214 V4.0 da 13 MP Sony IMX214 con interfaccia MIPI | 13 MP | IMX214 | 1/3,06" | 1,12 µm x 1,12 µm | 4224 x 3136 |  | 3.81 | 2.2 | Messa a fuoco automatica | 74.4 | 62.7 | 48.7 | 8,50 x 8,50 | Taglio IR a 650 nm | da -20°C a +70°C | 100 | NO | MIPI | 30 | BBR13-30K6417 | BBR43-30KB533 | 13 | https://www.kailaptech.net/KLT/IT/PDF/Modulo telecamera con messa a fuoco automatica KLT-D3MA-IMX214 V4.0 da 13 MP Sony IMX214 con interfaccia MIPI.pdf | http://italian.kailaptech.com/product.aspx?id=2424&l1=2340
KLT-D3MA-IMX214 V5.0 | https://share.vidyard.com/watch/XxSG24CM45yTTLUaZX4juf? | Modulo fotocamera con messa a fuoco automatica con interfaccia MIPI Sony IMX214 da 13 MP | Modulo telecamera con messa a fuoco automatica KLT-D3MA-IMX214 V5.0 da 13 MP Sony IMX214 con interfaccia MIPI | Modulo telecamera con messa a fuoco automatica KLT-D3MA-IMX214 V5.0 da 13 MP Sony IMX214 con interfaccia MIPI | 13 MP | IMX214 | 1/3,06" | 1,12 µm x 1,12 µm | 4224 x 3136 |  | 3.81 | 2.2 | Messa a fuoco automatica | 74.4 | 62.7 | 48.7 | 8,50 x 8,50 | Taglio IR a 650 nm | da -20°C a +70°C | 50 | NO | MIPI | 30 | BBR13-30K6417 | BBR43-30KB533 | 13 | https://www.kailaptech.net/KLT/IT/PDF/Modulo telecamera con messa a fuoco automatica KLT-D3MA-IMX214 V5.0 da 13 MP Sony IMX214 con interfaccia MIPI.pdf | http://italian.kailaptech.com/product.aspx?id=2421&l1=2340
KLT-D3MA-IMX214 V7.0 | https://share.vidyard.com/watch/SAkmRh5fQcveQ3sjHRaVTe | Modulo fotocamera con messa a fuoco automatica con interfaccia MIPI Sony IMX214 da 13 MP | Modulo telecamera con messa a fuoco automatica KLT-D3MA-IMX214 V7.0 da 13 MP Sony IMX214 con interfaccia MIPI | Modulo telecamera con messa a fuoco automatica KLT-D3MA-IMX214 V7.0 da 13 MP Sony IMX214 con interfaccia MIPI | 13 MP | IMX214 | 1/3,06" | 1,12 µm x 1,12 µm | 4224 x 3136 |  | 1.9 | 2.2 | Messa a fuoco automatica | 123 | 102 | 84 | 8,50 x 8,50 | Taglio IR a 650 nm | da -20°C a +70°C | 43.5 | NO | MIPI | 30 | BBR13-30K6417 | BBR43-30KB533 | 13 | https://www.kailaptech.net/KLT/IT/PDF/Modulo telecamera con messa a fuoco automatica KLT-D3MA-IMX214 V7.0 da 13 MP Sony IMX214 con interfaccia MIPI.pdf | http://italian.kailaptech.com/product.aspx?id=2419&l1=2340
KLT-ENT-IMX214 V1.0 | https://share.vidyard.com/watch/wst1oDeSRh9jG8kdqv4S8y? | Modulo fotocamera con messa a fuoco automatica con interfaccia MIPI Sony IMX214 da 13 MP | Modulo telecamera con messa a fuoco automatica KLT-ENT-IMX214 V1.0 da 13 MP Sony IMX214 con interfaccia MIPI | Modulo telecamera con messa a fuoco automatica KLT-ENT-IMX214 V1.0 da 13 MP Sony IMX214 con interfaccia MIPI | 13 MP | IMX214 con pellicola blu | 1/3,06" | 1,12 µm x 1,12 µm | 4224 x 3136 |  | 3.81 | 2.2 | Messa a fuoco automatica | 74.4 | 62.7 | 48.7 | 8,50 x 8,50 | Taglio IR a 650 nm | da -20°C a +70°C | 16.07 | NO | MIPI | 30 | BM20B(0.8)-30DP-0.4V(51) | BM20B(0.8)-30DS-0.4V(51) | 13 | https://www.kailaptech.net/KLT/IT/PDF/Modulo telecamera con messa a fuoco automatica KLT-ENT-IMX214 V1.0 da 13 MP Sony IMX214 con interfaccia MIPI.pdf | http://italian.kailaptech.com/product.aspx?id=2422&l1=2340
KLT-ENT-IMX214 V1.2 | https://share.vidyard.com/watch/N7JRnrAxYHJa8MMfJoWX8E | Modulo fotocamera con messa a fuoco automatica con interfaccia MIPI Sony IMX214 da 13 MP | Modulo telecamera con messa a fuoco automatica KLT-ENT-IMX214 V1.2 da 13 MP Sony IMX214 con interfaccia MIPI | Modulo telecamera con messa a fuoco automatica KLT-ENT-IMX214 V1.2 da 13 MP Sony IMX214 con interfaccia MIPI | 13 MP | IMX214 con pellicola blu | 1/3,06" | 1,12 µm x 1,12 µm | 4224 x 3136 |  | 3.85 | 2.2 | Messa a fuoco automatica | 74.4 | 62.7 | 48.7 | 8,50 x 8,50 | Taglio IR a 650 nm | da -20°C a +70°C | 16.07 | NO | MIPI | 30 | BM20B(0.8)-30DP-0.4V(51) | BM20B(0.8)-30DS-0.4V(51) | 13 | https://www.kailaptech.net/KLT/IT/PDF/Modulo telecamera con messa a fuoco automatica KLT-ENT-IMX214 V1.2 da 13 MP Sony IMX214 con interfaccia MIPI.pdf | http://italian.kailaptech.com/product.aspx?id=2418&l1=2340
KLT-ENT-IMX214 V2.2 | https://share.vidyard.com/watch/uWvNjU2Yxx6YEexzgsb5sU? | Modulo fotocamera con messa a fuoco automatica con interfaccia MIPI Sony IMX214 da 13 MP | Modulo telecamera con messa a fuoco automatica KLT-ENT-IMX214 V2.2 da 13 MP Sony IMX214 con interfaccia MIPI | Modulo telecamera con messa a fuoco automatica KLT-ENT-IMX214 V2.2 da 13 MP Sony IMX214 con interfaccia MIPI | 13 MP | IMX214 con pellicola blu | 1/3,06" | 1,12 µm x 1,12 µm | 4224 x 3136 |  | 2.8 | 1.9 | Messa a fuoco automatica | 90.3 | 77.4 | 62 | 8,50 x 8,50 | Taglio IR a 650 nm | da -20°C a +70°C | 16.07 | NO | MIPI | 30 | BM20B(0.8)-30DP-0.4V(51) | BM20B(0.8)-30DS-0.4V(51) | 13 | https://www.kailaptech.net/KLT/IT/PDF/Modulo telecamera con messa a fuoco automatica KLT-ENT-IMX214 V2.2 da 13 MP Sony IMX214 con interfaccia MIPI.pdf | http://italian.kailaptech.com/product.aspx?id=2423&l1=2340
KLT-N8MA-IMX214 V1.2 | https://share.vidyard.com/watch/2hB348jWuYkH3DKgUUNsVc? | Modulo fotocamera con messa a fuoco automatica con interfaccia MIPI Sony IMX214 da 13 MP | Modulo telecamera con messa a fuoco automatica KLT-N8MA-IMX214 V1.2 da 13 MP Sony IMX214 con interfaccia MIPI | Modulo telecamera con messa a fuoco automatica KLT-N8MA-IMX214 V1.2 da 13 MP Sony IMX214 con interfaccia MIPI | 13 MP | IMX214 | 1/3,06" | 1,12 µm x 1,12 µm | 4224 x 3136 |  | 3.57 | 2 | Messa a fuoco automatica | 78.4 | 66.2 | 51.6 | 8,50 x 8,50 | Taglio IR a 650 nm | da -20°C a +70°C | 19.05 | NO | MIPI | 30 | Modello WP7A-P030VA1 | Modello WP7A-S030VA1 | 13 | https://www.kailaptech.net/KLT/IT/PDF/Modulo telecamera con messa a fuoco automatica KLT-N8MA-IMX214 V1.2 da 13 MP Sony IMX214 con interfaccia MIPI.pdf | http://italian.kailaptech.com/product.aspx?id=2420&l1=2340
KLT-D3MA-IMX258 V1.0 | https://share.vidyard.com/watch/u1mNnQ1LdNLcjaq2Vwodp7? | Modulo fotocamera con messa a fuoco automatica con interfaccia MIPI Sony IMX258 da 13 MP | Modulo telecamera con messa a fuoco automatica KLT-D3MA-IMX258 V1.0 da 13 MP Sony IMX258 con interfaccia MIPI | Modulo telecamera con messa a fuoco automatica KLT-D3MA-IMX258 V1.0 da 13 MP Sony IMX258 con interfaccia MIPI | 13 MP | IMX258 | 1/3,06" | 1,12 µm x 1,12 µm | 4224 x 3136 |  | 3.81 | 2.2 | Messa a fuoco automatica | 74.4 | 62.7 | 48.7 | 8,50 x 8,50 | Taglio IR a 650 nm | da -20°C a +70°C | 20.85 | NO | MIPI | 30 | BBR13-30K6417 | BBR43-30KB533 | 13 | https://www.kailaptech.net/KLT/IT/PDF/Modulo telecamera con messa a fuoco automatica KLT-D3MA-IMX258 V1.0 da 13 MP Sony IMX258 con interfaccia MIPI.pdf | http://italian.kailaptech.com/product.aspx?id=2402&l1=2340
KLT-D3MA-IMX258 V1.2 | https://share.vidyard.com/watch/T3JUgQSzKhzoTxF7BjNpHq? | Modulo fotocamera con messa a fuoco automatica con interfaccia MIPI Sony IMX258 da 13 MP | Modulo telecamera con messa a fuoco automatica KLT-D3MA-IMX258 V1.2 da 13 MP Sony IMX258 con interfaccia MIPI | Modulo telecamera con messa a fuoco automatica KLT-D3MA-IMX258 V1.2 da 13 MP Sony IMX258 con interfaccia MIPI | 13 MP | IMX258 | 1/3,06" | 1,12 µm x 1,12 µm | 4224 x 3136 |  | 3.81 | 2.2 | Messa a fuoco automatica | 74.4 | 62.7 | 48.7 | 8,50 x 8,50 | Taglio IR a 650 nm | da -20°C a +70°C | 20.85 | NO | MIPI | 30 | BBR13-30K6417 | BBR43-30KB533 | 13 | https://www.kailaptech.net/KLT/IT/PDF/Modulo telecamera con messa a fuoco automatica KLT-D3MA-IMX258 V1.2 da 13 MP Sony IMX258 con interfaccia MIPI.pdf | http://italian.kailaptech.com/product.aspx?id=2397&l1=2340
KLT-D3MA-IMX258 V1.4 | https://share.vidyard.com/watch/uMVkZdWU582WBHoVez87CU | Modulo fotocamera con messa a fuoco automatica con interfaccia MIPI Sony IMX258 da 13 MP | Modulo telecamera con messa a fuoco automatica KLT-D3MA-IMX258 V1.4 da 13 MP Sony IMX258 con interfaccia MIPI | Modulo telecamera con messa a fuoco automatica KLT-D3MA-IMX258 V1.4 da 13 MP Sony IMX258 con interfaccia MIPI | 13 MP | IMX258 | 1/3,06" | 1,12 µm x 1,12 µm | 4224 x 3136 |  | 3.85 | 2.2 | Messa a fuoco automatica | 74.4 | 62.7 | 48.7 | 8,50 x 8,50 | Taglio IR a 650 nm | da -20°C a +70°C | 20.85 | NO | MIPI | 30 | BBR13-30K6417 | BBR43-30KB533 | 13 | https://www.kailaptech.net/KLT/IT/PDF/Modulo telecamera con messa a fuoco automatica KLT-D3MA-IMX258 V1.4 da 13 MP Sony IMX258 con interfaccia MIPI.pdf | http://italian.kailaptech.com/product.aspx?id=2391&l1=2340
KLT-D3MA-IMX258 V11 | https://share.vidyard.com/watch/4KxpW3B1M6Vbq2TFJHbDL2 | Modulo fotocamera con messa a fuoco automatica con interfaccia MIPI Sony IMX258 da 13 MP | Modulo telecamera con messa a fuoco automatica KLT-D3MA-IMX258 V11 da 13 MP Sony IMX258 con interfaccia MIPI | Modulo telecamera con messa a fuoco automatica KLT-D3MA-IMX258 V11 da 13 MP Sony IMX258 con interfaccia MIPI | 13 MP | IMX258 | 1/3,06" | 1,12 µm x 1,12 µm | 4224 x 3136 |  | 3.85 | 2.2 | Messa a fuoco automatica | 74.4 | 62.7 | 48.7 | 8,50 x 8,50 | Taglio IR a 650 nm | da -20°C a +70°C | 68.5 | NO | MIPI | 30 | BBR13-30K6417 | BBR43-30KB533 | 13 | https://www.kailaptech.net/KLT/IT/PDF/Modulo telecamera con messa a fuoco automatica KLT-D3MA-IMX258 V11 da 13 MP Sony IMX258 con interfaccia MIPI.pdf | http://italian.kailaptech.com/product.aspx?id=2389&l1=2340
KLT-D3MA-IMX258 V2.0 | https://share.vidyard.com/watch/P7hzgV3o3kykasMpTHk9zS? | Modulo fotocamera con messa a fuoco automatica con interfaccia MIPI Sony IMX258 da 13 MP | Modulo telecamera con messa a fuoco automatica KLT-D3MA-IMX258 V2.0 da 13 MP Sony IMX258 con interfaccia MIPI | Modulo telecamera con messa a fuoco automatica KLT-D3MA-IMX258 V2.0 da 13 MP Sony IMX258 con interfaccia MIPI | 13 MP | IMX258 | 1/3,06" | 1,12 µm x 1,12 µm | 4224 x 3136 |  | 3.81 | 2.2 | Messa a fuoco automatica | 74.4 | 62.7 | 48.7 | 8,50 x 8,50 | Taglio IR a 650 nm | da -20°C a +70°C | 20.85 | NO | MIPI | 30 | BBR13-30K6417 | BBR43-30KB533 | 13 | https://www.kailaptech.net/KLT/IT/PDF/Modulo telecamera con messa a fuoco automatica KLT-D3MA-IMX258 V2.0 da 13 MP Sony IMX258 con interfaccia MIPI.pdf | http://italian.kailaptech.com/product.aspx?id=2413&l1=2340
KLT-D3MA-IMX258 V2.2 | Non disponibile | Modulo fotocamera con messa a fuoco automatica con interfaccia MIPI Sony IMX258 da 13 MP | Modulo telecamera con messa a fuoco automatica KLT-D3MA-IMX258 V2.2 da 13 MP Sony IMX258 con interfaccia MIPI | Modulo telecamera con messa a fuoco automatica KLT-D3MA-IMX258 V2.2 da 13 MP Sony IMX258 con interfaccia MIPI | 13 MP | IMX258 | 1/3,06" | 1,12 µm x 1,12 µm | 4224 x 3136 |  | 3.85 | 2.2 | Messa a fuoco automatica | 74.4 | 62.7 | 48.7 | 8,50 x 8,50 | Taglio IR a 650 nm | da -20°C a +70°C | 20.85 | NO | MIPI | 30 | BBR13-30K6417 | BBR43-30KB533 | 13 | https://www.kailaptech.net/KLT/IT/PDF/Modulo telecamera con messa a fuoco automatica KLT-D3MA-IMX258 V2.2 da 13 MP Sony IMX258 con interfaccia MIPI.pdf | http://italian.kailaptech.com/product.aspx?id=2384&l1=2340
KLT-D3MA-IMX258 V3.0 | https://share.vidyard.com/watch/eNY1GBBW3FhsSiha6B9SSx? | Modulo fotocamera con messa a fuoco automatica con interfaccia MIPI Sony IMX258 da 13 MP | Modulo telecamera con messa a fuoco automatica KLT-D3MA-IMX258 V3.0 da 13 MP Sony IMX258 con interfaccia MIPI | Modulo telecamera con messa a fuoco automatica KLT-D3MA-IMX258 V3.0 da 13 MP Sony IMX258 con interfaccia MIPI | 13 MP | IMX258 | 1/3,06" | 1,12 µm x 1,12 µm | 4224 x 3136 |  | 3.81 | 2.2 | Messa a fuoco automatica | 74.4 | 62.7 | 48.7 | 8,50 x 8,50 | Taglio IR a 650 nm | da -20°C a +70°C | 43.5 | NO | MIPI | 30 | BBR13-30K6417 | BBR43-30KB533 | 13 | https://www.kailaptech.net/KLT/IT/PDF/Modulo telecamera con messa a fuoco automatica KLT-D3MA-IMX258 V3.0 da 13 MP Sony IMX258 con interfaccia MIPI.pdf | http://italian.kailaptech.com/product.aspx?id=2411&l1=2340
KLT-D3MA-IMX258 V3.2 | https://share.vidyard.com/watch/FckdvyMwDeKSPYkyoxLqZP | Modulo fotocamera con messa a fuoco automatica con interfaccia MIPI Sony IMX258 da 13 MP | Modulo telecamera con messa a fuoco automatica KLT-D3MA-IMX258 V3.2 da 13 MP Sony IMX258 con interfaccia MIPI | Modulo telecamera con messa a fuoco automatica KLT-D3MA-IMX258 V3.2 da 13 MP Sony IMX258 con interfaccia MIPI | 13 MP | IMX258 | 1/3,06" | 1,12 µm x 1,12 µm | 4224 x 3136 |  | 3.81 | 2.2 | Messa a fuoco automatica | 74.4 | 62.7 | 48.7 | 8,50 x 8,50 | Taglio IR a 650 nm | da -20°C a +70°C | 43.5 | NO | MIPI | 30 | BBR13-30K6417 | BBR43-30KB533 | 13 | https://www.kailaptech.net/KLT/IT/PDF/Modulo telecamera con messa a fuoco automatica KLT-D3MA-IMX258 V3.2 da 13 MP Sony IMX258 con interfaccia MIPI.pdf | http://italian.kailaptech.com/product.aspx?id=2382&l1=2340
KLT-D3MA-IMX258 V4.0 | https://share.vidyard.com/watch/GFHrf7YgSCYHrfLkSzvvPm? | Modulo fotocamera con messa a fuoco automatica con interfaccia MIPI Sony IMX258 da 13 MP | Modulo telecamera con messa a fuoco automatica KLT-D3MA-IMX258 V4.0 da 13 MP Sony IMX258 con interfaccia MIPI | Modulo telecamera con messa a fuoco automatica KLT-D3MA-IMX258 V4.0 da 13 MP Sony IMX258 con interfaccia MIPI | 13 MP | IMX258 | 1/3,06" | 1,12 µm x 1,12 µm | 4224 x 3136 |  | 3.81 | 2.2 | Messa a fuoco automatica | 74.4 | 62.7 | 48.7 | 8,50 x 8,50 | Taglio IR a 650 nm | da -20°C a +70°C | 100 | NO | MIPI | 30 | BBR13-30K6417 | BBR43-30KB533 | 13 | https://www.kailaptech.net/KLT/IT/PDF/Modulo telecamera con messa a fuoco automatica KLT-D3MA-IMX258 V4.0 da 13 MP Sony IMX258 con interfaccia MIPI.pdf | http://italian.kailaptech.com/product.aspx?id=2414&l1=2340
KLT-D3MA-IMX258 V4.2 | https://share.vidyard.com/watch/J6h11gZBuP4mVwKYS5etnp | Modulo fotocamera con messa a fuoco automatica con interfaccia MIPI Sony IMX258 da 13 MP | Modulo telecamera con messa a fuoco automatica KLT-D3MA-IMX258 V4.2 da 13 MP Sony IMX258 con interfaccia MIPI | Modulo telecamera con messa a fuoco automatica KLT-D3MA-IMX258 V4.2 da 13 MP Sony IMX258 con interfaccia MIPI | 13 MP | IMX258 | 1/3,06" | 1,12 µm x 1,12 µm | 4224 x 3136 |  | 3.85 | 2.2 | Messa a fuoco automatica | 74.4 | 62.7 | 48.7 | 8,50 x 8,50 | Taglio IR a 650 nm | da -20°C a +70°C | 100 | NO | MIPI | 30 | BBR13-30K6417 | BBR43-30KB533 | 13 | https://www.kailaptech.net/KLT/IT/PDF/Modulo telecamera con messa a fuoco automatica KLT-D3MA-IMX258 V4.2 da 13 MP Sony IMX258 con interfaccia MIPI.pdf | http://italian.kailaptech.com/product.aspx?id=2381&l1=2340
KLT-D3MA-IMX258 V7.0 | https://share.vidyard.com/watch/Ye5UkXri53oWRUzWurt3AS? | Modulo fotocamera con messa a fuoco automatica con interfaccia MIPI Sony IMX258 da 13 MP | Modulo telecamera con messa a fuoco automatica KLT-D3MA-IMX258 V7.0 da 13 MP Sony IMX258 con interfaccia MIPI | Modulo telecamera con messa a fuoco automatica KLT-D3MA-IMX258 V7.0 da 13 MP Sony IMX258 con interfaccia MIPI | 13 MP | IMX258 | 1/3,06" | 1,12 µm x 1,12 µm | 4224 x 3136 |  | 6 | 2.6 | Messa a fuoco automatica | 47.3 | 38.8 | 29.5 | 8,50 x 8,50 | Taglio IR a 650 nm | da -20°C a +70°C | 20.85 | NO | MIPI | 30 | BBR13-30K6417 | BBR43-30KB533 | 13 | https://www.kailaptech.net/KLT/IT/PDF/Modulo telecamera con messa a fuoco automatica KLT-D3MA-IMX258 V7.0 da 13 MP Sony IMX258 con interfaccia MIPI.pdf | http://italian.kailaptech.com/product.aspx?id=2410&l1=2340
KLT-D3MA-IMX258 V7.2 | Non disponibile | Modulo fotocamera con messa a fuoco automatica con interfaccia MIPI Sony IMX258 da 13 MP | Modulo telecamera con messa a fuoco automatica KLT-D3MA-IMX258 V7.2 da 13 MP Sony IMX258 con interfaccia MIPI | Modulo telecamera con messa a fuoco automatica KLT-D3MA-IMX258 V7.2 da 13 MP Sony IMX258 con interfaccia MIPI | 13 MP | IMX258 | 1/3,06" | 1,12 µm x 1,12 µm | 4224 x 3136 |  | 6 | 2.6 | Messa a fuoco automatica | 47.3 | 38.8 | 29.5 | 8,50 x 8,50 | Taglio IR a 650 nm | da -20°C a +70°C | 20.85 | NO | MIPI | 30 | BBR13-30K6417 | BBR43-30KB533 | 13 | https://www.kailaptech.net/KLT/IT/PDF/Modulo telecamera con messa a fuoco automatica KLT-D3MA-IMX258 V7.2 da 13 MP Sony IMX258 con interfaccia MIPI.pdf | http://italian.kailaptech.com/Product.aspx?id=2379&l1=2340
KLT-D3MA-IMX258 V8.0 | https://share.vidyard.com/watch/EmKDHnBJfcsrVHmTxBoVSD? | Modulo fotocamera con messa a fuoco automatica con interfaccia MIPI Sony IMX258 da 13 MP | Modulo telecamera con messa a fuoco automatica KLT-D3MA-IMX258 V8.0 da 13 MP Sony IMX258 con interfaccia MIPI | Modulo telecamera con messa a fuoco automatica KLT-D3MA-IMX258 V8.0 da 13 MP Sony IMX258 con interfaccia MIPI | 13 MP | IMX258 | 1/3,06" | 1,12 µm x 1,12 µm | 4224 x 3136 |  | 6 | 2.6 | Messa a fuoco automatica | 47.3 | 38.8 | 29.5 | 8,50 x 8,50 | Taglio IR a 650 nm | da -20°C a +70°C | 20.85 | NO | MIPI | 30 | Numero di telefono: 14-5804-030-000-829 | 24-5804-030-000-829 | 13 | https://www.kailaptech.net/KLT/IT/PDF/Modulo telecamera con messa a fuoco automatica KLT-D3MA-IMX258 V8.0 da 13 MP Sony IMX258 con interfaccia MIPI.pdf | http://italian.kailaptech.com/product.aspx?id=2409&l1=2340
KLT-D3MA-IMX258 V9.0 | https://share.vidyard.com/watch/QazpNejMdZEWVNZcGt9WmY? | Modulo fotocamera con messa a fuoco automatica con interfaccia MIPI Sony IMX258 da 13 MP | Modulo telecamera con messa a fuoco automatica KLT-D3MA-IMX258 V9.0 da 13 MP Sony IMX258 con interfaccia MIPI | Modulo telecamera con messa a fuoco automatica KLT-D3MA-IMX258 V9.0 da 13 MP Sony IMX258 con interfaccia MIPI | 13 MP | IMX258 | 1/3,06" | 1,12 µm x 1,12 µm | 4224 x 3136 |  | 3.85 | 2.2 | Messa a fuoco automatica | 74.4 | 62.7 | 48.7 | 8,50 x 8,50 | Taglio IR a 650 nm | da -20°C a +70°C | 58 | NO | MIPI | 30 | BBR13-30K6417 | BBR43-30KB533 | 13 | https://www.kailaptech.net/KLT/IT/PDF/Modulo telecamera con messa a fuoco automatica KLT-D3MA-IMX258 V9.0 da 13 MP Sony IMX258 con interfaccia MIPI.pdf | http://italian.kailaptech.com/product.aspx?id=2395&l1=2340
KLT-D3MA-IMX258 V9.2 | Non disponibile | Modulo fotocamera con messa a fuoco automatica con interfaccia MIPI Sony IMX258 da 13 MP | Modulo telecamera con messa a fuoco automatica KLT-D3MA-IMX258 V9.2 da 13 MP Sony IMX258 con interfaccia MIPI | Modulo telecamera con messa a fuoco automatica KLT-D3MA-IMX258 V9.2 da 13 MP Sony IMX258 con interfaccia MIPI | 13 MP | IMX258 | 1/3,06" | 1,12 µm x 1,12 µm | 4224 x 3136 |  | 3.85 | 2.2 | Messa a fuoco automatica | 74.4 | 62.7 | 48.7 | 8,50 x 8,50 | Taglio IR a 650 nm | da -20°C a +70°C | 58 | NO | MIPI | 30 | BBR13-30K6417 | BBR43-30KB533 | 13 | https://www.kailaptech.net/KLT/IT/PDF/Modulo telecamera con messa a fuoco automatica KLT-D3MA-IMX258 V9.2 da 13 MP Sony IMX258 con interfaccia MIPI.pdf | http://italian.kailaptech.com/product.aspx?id=2380&l1=2340
KLT-G6K-IMX258 V3.0 | https://share.vidyard.com/watch/LCoX86rcHW9x2ETYr1fnHa? | Modulo fotocamera con messa a fuoco automatica con interfaccia MIPI Sony IMX258 da 13 MP | Modulo telecamera con messa a fuoco automatica KLT-G6K-IMX258 V3.0 da 13 MP Sony IMX258 con interfaccia MIPI | Modulo telecamera con messa a fuoco automatica KLT-G6K-IMX258 V3.0 da 13 MP Sony IMX258 con interfaccia MIPI | 13 MP | IMX258 | 1/3,06" | 1,12 µm x 1,12 µm | 4224 x 3136 |  | 3.81 | 2.2 | Messa a fuoco automatica | 74.4 | 62.7 | 48.7 | 8,50 x 8,50 | Taglio IR a 650 nm | da -20°C a +70°C | 26.32 | NO | MIPI | 30 | DF30FC-30DP-0.4V | DF30FC-30DS-0.4V | 13 | https://www.kailaptech.net/KLT/IT/PDF/Modulo telecamera con messa a fuoco automatica KLT-G6K-IMX258 V3.0 da 13 MP Sony IMX258 con interfaccia MIPI.pdf | http://italian.kailaptech.com/Product.aspx?id=2412&l1=2340
KLT-K6MA-IMX258 V2.0 | https://share.vidyard.com/watch/Db3aWC76Qj1BAUmee26FPE? | Modulo fotocamera con messa a fuoco automatica con interfaccia MIPI Sony IMX258 da 13 MP | Modulo telecamera con messa a fuoco automatica KLT-K6MA-IMX258 V2.0 da 13 MP Sony IMX258 con interfaccia MIPI | Modulo telecamera con messa a fuoco automatica KLT-K6MA-IMX258 V2.0 da 13 MP Sony IMX258 con interfaccia MIPI | 13 MP | IMX258 | 1/3,06" | 1,12 µm x 1,12 µm | 4224 x 3136 |  | 2.35 | 2.4 | Messa a fuoco automatica | 127 | 99.5 | 70 | 8,50 x 8,50 | Taglio IR a 650 nm | da -20°C a +70°C | 20.85 | NO | MIPI | 30 | BBR13-30K6417 | BBR43-30KB533 | 13 | https://www.kailaptech.net/KLT/IT/PDF/Modulo telecamera con messa a fuoco automatica KLT-K6MA-IMX258 V2.0 da 13 MP Sony IMX258 con interfaccia MIPI.pdf | http://italian.kailaptech.com/product.aspx?id=2401&l1=2340
KLT-K6MA-IMX258 V2.2 | https://share.vidyard.com/watch/aHboKjP3ZT49ZVt8Naezu3? | Modulo fotocamera con messa a fuoco automatica con interfaccia MIPI Sony IMX258 da 13 MP | Modulo telecamera con messa a fuoco automatica KLT-K6MA-IMX258 V2.2 da 13 MP Sony IMX258 con interfaccia MIPI | Modulo telecamera con messa a fuoco automatica KLT-K6MA-IMX258 V2.2 da 13 MP Sony IMX258 con interfaccia MIPI | 13 MP | IMX258 | 1/3,06" | 1,12 µm x 1,12 µm | 4224 x 3136 |  | 2.8 | 1.9 | Messa a fuoco automatica | 90.3 | 77.4 | 62 | 8,50 x 8,50 | Taglio IR a 650 nm | da -20°C a +70°C | 20.85 | NO | MIPI | 30 | BBR13-30K6417 | BBR43-30KB533 | 13 | https://www.kailaptech.net/KLT/IT/PDF/Modulo telecamera con messa a fuoco automatica KLT-K6MA-IMX258 V2.2 da 13 MP Sony IMX258 con interfaccia MIPI.pdf | http://italian.kailaptech.com/product.aspx?id=2405&l1=2340
KLT-K6MA-IMX258 V2.P | https://share.vidyard.com/watch/5G5oaSWnziVAGF9SU9T6Pr? | Modulo fotocamera con messa a fuoco automatica con interfaccia MIPI Sony IMX258 da 13 MP | Modulo telecamera con messa a fuoco automatica KLT-K6MA-IMX258 V2.P da 13 MP Sony IMX258 con interfaccia MIPI | Modulo telecamera con messa a fuoco automatica KLT-K6MA-IMX258 V2.P da 13 MP Sony IMX258 con interfaccia MIPI | 13 MP | IMX258 | 1/3,06" | 1,12 µm x 1,12 µm | 4224 x 3136 |  | 2.35 | 2.4 | Messa a fuoco automatica | 127 | 99.5 | 70 | 8,50 x 8,50 | Taglio IR a 650 nm | da -20°C a +70°C | 20.85 | NO | MIPI | 30 | BBR13-30K6417 | BBR43-30KB533 | 13 | https://www.kailaptech.net/KLT/IT/PDF/Modulo telecamera con messa a fuoco automatica KLT-K6MA-IMX258 V2.P da 13 MP Sony IMX258 con interfaccia MIPI.pdf | http://italian.kailaptech.com/product.aspx?id=2400&l1=2340
KLT-K6MA-IMX258 V3.0 | https://share.vidyard.com/watch/cWmEr3jG89kHViZoyKsCdT? | Modulo fotocamera con messa a fuoco automatica con interfaccia MIPI Sony IMX258 da 13 MP | Modulo telecamera con messa a fuoco automatica KLT-K6MA-IMX258 V3.0 da 13 MP Sony IMX258 con interfaccia MIPI | Modulo telecamera con messa a fuoco automatica KLT-K6MA-IMX258 V3.0 da 13 MP Sony IMX258 con interfaccia MIPI | 13 MP | IMX258 | 1/3,06" | 1,12 µm x 1,12 µm | 4224 x 3136 |  | 2.35 | 2.4 | Messa a fuoco automatica | 127 | 99.5 | 70 | 8,50 x 8,50 | Taglio IR a 650 nm | da -20°C a +70°C | 90 | NO | MIPI | 30 | BBR13-30K6417 | BBR43-30KB533 | 13 | https://www.kailaptech.net/KLT/IT/PDF/Modulo telecamera con messa a fuoco automatica KLT-K6MA-IMX258 V3.0 da 13 MP Sony IMX258 con interfaccia MIPI.pdf | http://italian.kailaptech.com/product.aspx?id=2394&l1=2340
KLT-K6MA-IMX258 V3.2 | https://share.vidyard.com/watch/Q9isDEpEx8wx6zkrjgryHd? | Modulo fotocamera con messa a fuoco automatica con interfaccia MIPI Sony IMX258 da 13 MP | Modulo telecamera con messa a fuoco automatica KLT-K6MA-IMX258 V3.2 da 13 MP Sony IMX258 con interfaccia MIPI | Modulo telecamera con messa a fuoco automatica KLT-K6MA-IMX258 V3.2 da 13 MP Sony IMX258 con interfaccia MIPI | 13 MP | IMX258 | 1/3,06" | 1,12 µm x 1,12 µm | 4224 x 3136 |  | 6 | 2.6 | Messa a fuoco automatica | 47.3 | 38.8 | 29.5 | 8,50 x 8,50 | Taglio IR a 650 nm | da -20°C a +70°C | 90 | NO | MIPI | 30 | BBR13-30K6417 | BBR43-30KB533 | 13 | https://www.kailaptech.net/KLT/IT/PDF/Modulo telecamera con messa a fuoco automatica KLT-K6MA-IMX258 V3.2 da 13 MP Sony IMX258 con interfaccia MIPI.pdf | http://italian.kailaptech.com/product.aspx?id=2393&l1=2340
KLT-K6MA-IMX258 V3.4 | https://share.vidyard.com/watch/8zZU5TmLU9cZ7Mt6W6YZSN? | Modulo fotocamera con messa a fuoco automatica con interfaccia MIPI Sony IMX258 da 13 MP | Modulo telecamera con messa a fuoco automatica KLT-K6MA-IMX258 V3.4 da 13 MP Sony IMX258 con interfaccia MIPI | Modulo telecamera con messa a fuoco automatica KLT-K6MA-IMX258 V3.4 da 13 MP Sony IMX258 con interfaccia MIPI | 13 MP | IMX258 | 1/3,06" | 1,12 µm x 1,12 µm | 4224 x 3136 |  | 14.46 | 3.5 | Messa a fuoco automatica | 21.5 |  |  | 8,50 x 8,50 | Taglio IR a 650 nm | da -20°C a +70°C | 90 | NO | MIPI | 30 | BBR13-30K6417 | BBR43-30KB533 | 13 | https://www.kailaptech.net/KLT/IT/PDF/Modulo telecamera con messa a fuoco automatica KLT-K6MA-IMX258 V3.4 da 13 MP Sony IMX258 con interfaccia MIPI.pdf | http://italian.kailaptech.com/product.aspx?id=2392&l1=2340
KLT-K6MA-IMX258 V4.0 | https://share.vidyard.com/watch/s3y1MZtJZ6hbriAoUSbnHM | Modulo fotocamera con messa a fuoco automatica con interfaccia MIPI Sony IMX258 da 13 MP | Modulo telecamera con messa a fuoco automatica KLT-K6MA-IMX258 V4.0 da 13 MP Sony IMX258 con interfaccia MIPI | Modulo telecamera con messa a fuoco automatica KLT-K6MA-IMX258 V4.0 da 13 MP Sony IMX258 con interfaccia MIPI | 13 MP | IMX258 | 1/3,06" | 1,12 µm x 1,12 µm | 4224 x 3136 |  | 6 | 2.6 | Messa a fuoco automatica | 47.3 | 38.8 | 29.5 | 8,50 x 8,50 | Taglio IR a 650 nm | da -20°C a +70°C | 23.82 | NO | MIPI | 30 | BBR13-30K6417 | BBR43-30KB533 | 13 | https://www.kailaptech.net/KLT/IT/PDF/Modulo telecamera con messa a fuoco automatica KLT-K6MA-IMX258 V4.0 da 13 MP Sony IMX258 con interfaccia MIPI.pdf | http://italian.kailaptech.com/product.aspx?id=2387&l1=2340
KLT-K6MA-IMX258 V5.0 | https://share.vidyard.com/watch/D8JRuETHKYgxyx5NgKczKC | Modulo fotocamera con messa a fuoco automatica con interfaccia MIPI Sony IMX258 da 13 MP | Modulo telecamera con messa a fuoco automatica KLT-K6MA-IMX258 V5.0 da 13 MP Sony IMX258 con interfaccia MIPI | Modulo telecamera con messa a fuoco automatica KLT-K6MA-IMX258 V5.0 da 13 MP Sony IMX258 con interfaccia MIPI | 13 MP | IMX258 | 1/3,06" | 1,12 µm x 1,12 µm | 4224 x 3136 |  | 1.9 | 2..2 | Messa a fuoco automatica | 123 | 102 | 84 | 8,50 x 8,50 | Taglio IR a 650 nm | da -20°C a +70°C | 20.85 | NO | MIPI | 30 | BBR13-30K6417 | BBR43-30KB533 | 13 | https://www.kailaptech.net/KLT/IT/PDF/Modulo telecamera con messa a fuoco automatica KLT-K6MA-IMX258 V5.0 da 13 MP Sony IMX258 con interfaccia MIPI.pdf | http://italian.kailaptech.com/product.aspx?id=2385&l1=2340
KLT-K6MA-IMX258 V5.P | https://share.vidyard.com/watch/qkBUAoJETFEUXGT51M9QFz | Modulo fotocamera con messa a fuoco automatica con interfaccia MIPI Sony IMX258 da 13 MP | Modulo telecamera con messa a fuoco automatica KLT-K6MA-IMX258 V5.P da 13 MP Sony IMX258 con interfaccia MIPI | Modulo telecamera con messa a fuoco automatica KLT-K6MA-IMX258 V5.P da 13 MP Sony IMX258 con interfaccia MIPI | 13 MP | IMX258 | 1/3,06" | 1,12 µm x 1,12 µm | 4224 x 3136 |  | 1.9 | 2.2 | Messa a fuoco automatica | 123 | 102 | 84 | 8,50 x 8,50 | Taglio IR a 650 nm | da -20°C a +70°C | 20.85 | NO | MIPI | 30 | BBR13-30K6417 | BBR43-30KB533 | 13 | https://www.kailaptech.net/KLT/IT/PDF/Modulo telecamera con messa a fuoco automatica KLT-K6MA-IMX258 V5.P da 13 MP Sony IMX258 con interfaccia MIPI.pdf | http://italian.kailaptech.com/product.aspx?id=2386&l1=2340
KLT-N5MA-IMX258 V1.0 | https://share.vidyard.com/watch/ck1c3qtvNPfKKEZgW5kBx7? | Modulo fotocamera con messa a fuoco automatica con interfaccia MIPI Sony IMX258 da 13 MP | Modulo telecamera con messa a fuoco automatica KLT-N5MA-IMX258 V1.0 da 13 MP Sony IMX258 con interfaccia MIPI | Modulo telecamera con messa a fuoco automatica KLT-N5MA-IMX258 V1.0 da 13 MP Sony IMX258 con interfaccia MIPI | 13 MP | IMX258 | 1/3,06" | 1,12 µm x 1,12 µm | 4224 x 3136 |  | 3.81 | 2.2 | Messa a fuoco automatica | 74.4 | 62.7 | 48.7 | 8,50 x 8,50 | Taglio IR a 650 nm | da -20°C a +70°C | 110 | NO | MIPI | 27 | Dito d'oro | 10061122-27132HLF | 13 | https://www.kailaptech.net/KLT/IT/PDF/Modulo telecamera con messa a fuoco automatica KLT-N5MA-IMX258 V1.0 da 13 MP Sony IMX258 con interfaccia MIPI.pdf | http://italian.kailaptech.com/product.aspx?id=2408&l1=2340
KLT-N5MA-IMX258 V2.0 | https://share.vidyard.com/watch/9B4yE9Xcwn1y9EGiwdXkk1 | Modulo fotocamera con messa a fuoco automatica con interfaccia MIPI Sony IMX258 da 13 MP | Modulo telecamera con messa a fuoco automatica KLT-N5MA-IMX258 V2.0 da 13 MP Sony IMX258 con interfaccia MIPI | Modulo telecamera con messa a fuoco automatica KLT-N5MA-IMX258 V2.0 da 13 MP Sony IMX258 con interfaccia MIPI | 13 MP | IMX258 | 1/3,06" | 1,12 µm x 1,12 µm | 4224 x 3136 |  | 3.81 | 2.2 | Messa a fuoco automatica | 74.4 | 62.7 | 48.7 | 8,50 x 8,50 | Taglio IR a 650 nm | da -20°C a +70°C | 110 | NO | MIPI | 27 | Dito d'oro | Modello FH35C-27S-0.3SHW | 13 | https://www.kailaptech.net/KLT/IT/PDF/Modulo telecamera con messa a fuoco automatica KLT-N5MA-IMX258 V2.0 da 13 MP Sony IMX258 con interfaccia MIPI.pdf | http://italian.kailaptech.com/product.aspx?id=2383&l1=2340
KLT-P6MA-IMX258 V1.2 | https://share.vidyard.com/watch/yepBTTyahMGo7vg25rAy9B? | Modulo fotocamera con messa a fuoco automatica con interfaccia MIPI Sony IMX258 da 13 MP | Modulo telecamera con messa a fuoco automatica KLT-P6MA-IMX258 V1.2 da 13 MP Sony IMX258 con interfaccia MIPI | Modulo telecamera con messa a fuoco automatica KLT-P6MA-IMX258 V1.2 da 13 MP Sony IMX258 con interfaccia MIPI | 13 MP | IMX258 | 1/3,06" | 1,12 µm x 1,12 µm | 4224 x 3136 |  | 2.8 | 1.9 | Messa a fuoco automatica | 90.3 | 77.4 | 62 | 8,50 x 8,50 | Taglio IR a 650 nm | da -20°C a +70°C | 26.43 | NO | MIPI | 30 | BBR13-30K6417 | BBR43-30KB533 | 13 | https://www.kailaptech.net/KLT/IT/PDF/Modulo telecamera con messa a fuoco automatica KLT-P6MA-IMX258 V1.2 da 13 MP Sony IMX258 con interfaccia MIPI.pdf | http://italian.kailaptech.com/product.aspx?id=2407&l1=2340
KLT-W5MA-IMX258 V1.0 | https://share.vidyard.com/watch/Fi6PMYHVa6BcXv6ath85EK? | Modulo fotocamera con messa a fuoco automatica con interfaccia MIPI Sony IMX258 da 13 MP | Modulo telecamera con messa a fuoco automatica KLT-W5MA-IMX258 V1.0 da 13 MP Sony IMX258 con interfaccia MIPI | Modulo telecamera con messa a fuoco automatica KLT-W5MA-IMX258 V1.0 da 13 MP Sony IMX258 con interfaccia MIPI | 13 MP | IMX258 | 1/3,06" | 1,12 µm x 1,12 µm | 4224 x 3136 |  | 3.81 | 2.2 | Messa a fuoco automatica | 74.4 | 62.7 | 48.7 | 8,50 x 8,50 | Taglio IR a 650 nm | da -20°C a +70°C | 47.5 | NO | MIPI | 30 | AXT630124 | AXT530124 | 13 | https://www.kailaptech.net/KLT/IT/PDF/Modulo telecamera con messa a fuoco automatica KLT-W5MA-IMX258 V1.0 da 13 MP Sony IMX258 con interfaccia MIPI.pdf | http://italian.kailaptech.com/product.aspx?id=2404&l1=2340
KLT-W5MA-IMX258 V2.0 | https://share.vidyard.com/watch/AwEFxfC5iMjY41DgPLWdSh? | Modulo fotocamera con messa a fuoco automatica con interfaccia MIPI Sony IMX258 da 13 MP | Modulo telecamera con messa a fuoco automatica KLT-W5MA-IMX258 V2.0 da 13 MP Sony IMX258 con interfaccia MIPI | Modulo telecamera con messa a fuoco automatica KLT-W5MA-IMX258 V2.0 da 13 MP Sony IMX258 con interfaccia MIPI | 13 MP | IMX258 | 1/3,06" | 1,12 µm x 1,12 µm | 4224 x 3136 |  | 3.81 | 2.2 | Messa a fuoco automatica | 74.4 | 62.7 | 48.7 | 8,50 x 8,50 | Taglio IR a 650 nm | da -20°C a +70°C | 68.5 | NO | MIPI | 30 | AXT630124 | AXT530124 | 13 | https://www.kailaptech.net/KLT/IT/PDF/Modulo telecamera con messa a fuoco automatica KLT-W5MA-IMX258 V2.0 da 13 MP Sony IMX258 con interfaccia MIPI.pdf | http://italian.kailaptech.com/product.aspx?id=2403&l1=2340
KLT-Y4MA-IMX258 V1.0 | https://share.vidyard.com/watch/GMR1VexBsRJ8NQpnVDgnZS? | Modulo fotocamera con messa a fuoco automatica con interfaccia MIPI Sony IMX258 da 13 MP | Modulo telecamera con messa a fuoco automatica KLT-Y4MA-IMX258 V1.0 da 13 MP Sony IMX258 con interfaccia MIPI | Modulo telecamera con messa a fuoco automatica KLT-Y4MA-IMX258 V1.0 da 13 MP Sony IMX258 con interfaccia MIPI | 13 MP | IMX258 | 1/3,06" | 1,12 µm x 1,12 µm | 4224 x 3136 |  | 3.81 | 2.2 | Messa a fuoco automatica | 74.4 | 62.7 | 48.7 | 8,50 x 8,50 | Taglio IR a 650 nm | da -20°C a +70°C | 38 | NO | MIPI | 30 | BM28B0.6-24DP/2-0.35V(51) | BM28B0.6-24DS/2-0.35V(51) | 13 | https://www.kailaptech.net/KLT/IT/PDF/Modulo telecamera con messa a fuoco automatica KLT-Y4MA-IMX258 V1.0 da 13 MP Sony IMX258 con interfaccia MIPI.pdf | http://italian.kailaptech.com/product.aspx?id=2399&l1=2340
KLT-Z2MA-IMX258 V1.0 | https://share.vidyard.com/watch/o8yudKE6ZbMcofQnPXM9xf? | Modulo fotocamera con messa a fuoco automatica con interfaccia MIPI Sony IMX258 da 13 MP | Modulo telecamera con messa a fuoco automatica KLT-Z2MA-IMX258 V1.0 da 13 MP Sony IMX258 con interfaccia MIPI | Modulo telecamera con messa a fuoco automatica KLT-Z2MA-IMX258 V1.0 da 13 MP Sony IMX258 con interfaccia MIPI | 13 MP | IMX258 | 1/3,06" | 1,12 µm x 1,12 µm | 4224 x 3136 |  | 3.81 | 2.2 | Messa a fuoco automatica | 74.4 | 62.7 | 48.7 | 8,50 x 8,50 | Taglio IR a 650 nm | da -20°C a +70°C | 57.88 | NO | MIPI | 24 | Dito d'oro | FH12-24S-0.5SH | 13 | https://www.kailaptech.net/KLT/IT/PDF/Modulo telecamera con messa a fuoco automatica KLT-Z2MA-IMX258 V1.0 da 13 MP Sony IMX258 con interfaccia MIPI.pdf | http://italian.kailaptech.com/product.aspx?id=2398&l1=2340
KLT-OIS-3A-AF-IMX258 V1.0 | https://share.vidyard.com/watch/asmwM3qh9Rz9VsCkgc8ViJ? | Modulo fotocamera con messa a fuoco automatica con interfaccia MIPI Sony IMX258 OIS MGS da 13 MP | Modulo telecamera con messa a fuoco automatica KLT-OIS-3A-AF-IMX258 V1.0 da 13 MP Sony IMX258 OIS MGS MIPI Interface | Modulo telecamera con messa a fuoco automatica KLT-OIS-3A-AF-IMX258 V1.0 da 13 MP Sony IMX258 OIS MGS MIPI Interface | 13 MP | IMX258 con MGS OIS | 1/3,06" | 1,12 µm x 1,12 µm | 4224 x 3136 |  | 2.35 | 2.4 | Messa a fuoco automatica | 127 | 99.5 | 70 | 19,00 x 19,00 | Taglio IR a 650 nm | da -20°C a +70°C | 39 | NO | MIPI | 30 | BAM04-30083-0500 | BAF04-30083-0500 | 13 | https://www.kailaptech.net/KLT/IT/PDF/Modulo telecamera con messa a fuoco automatica KLT-OIS-3A-AF-IMX258 V1.0 da 13 MP Sony IMX258 OIS MGS MIPI Interface.pdf | http://italian.kailaptech.com/product.aspx?id=2141&l1=2125
KLT-OIS-3A-AF-IMX258 V2.0 | https://share.vidyard.com/watch/H7e1pmRceL6UBZ9V4HdQYd? | Modulo fotocamera con messa a fuoco automatica con interfaccia MIPI Sony IMX258 OIS MGS da 13 MP | Modulo telecamera con messa a fuoco automatica KLT-OIS-3A-AF-IMX258 V2.0 da 13 MP Sony IMX258 OIS MGS MIPI Interface | Modulo telecamera con messa a fuoco automatica KLT-OIS-3A-AF-IMX258 V2.0 da 13 MP Sony IMX258 OIS MGS MIPI Interface | 13 MP | IMX258 con MGS OIS | 1/3,06" | 1,12 µm x 1,12 µm | 4224 x 3136 |  | 6 | 2.6 | Messa a fuoco automatica | 47.3 | 38.8 | 29.5 | 19,00 x 19,00 | Taglio IR a 650 nm | da -20°C a +70°C | 39 | NO | MIPI | 30 | BAM04-30083-0500 | BAF04-30083-0500 | 13 | https://www.kailaptech.net/KLT/IT/PDF/Modulo telecamera con messa a fuoco automatica KLT-OIS-3A-AF-IMX258 V2.0 da 13 MP Sony IMX258 OIS MGS MIPI Interface.pdf | http://italian.kailaptech.com/product.aspx?id=2144&l1=2125
KLT-OIS-3A-AF-IMX258 V3.2 | https://share.vidyard.com/watch/fErvUua1M97wC6ndzCrprE | Modulo fotocamera con messa a fuoco automatica con interfaccia MIPI Sony IMX258 OIS MGS da 13 MP | Modulo telecamera con messa a fuoco automatica KLT-OIS-3A-AF-IMX258 V3.2 da 13 MP Sony IMX258 OIS MGS MIPI Interface | Modulo telecamera con messa a fuoco automatica KLT-OIS-3A-AF-IMX258 V3.2 da 13 MP Sony IMX258 OIS MGS MIPI Interface | 13 MP | IMX258 con MGS OIS | 1/3,06" | 1,12 µm x 1,12 µm | 4224 x 3136 |  | 3.81 | 2.2 | Messa a fuoco automatica | 74.4 | 62.7 | 48.7 | 19,00 x 19,00 | Taglio IR a 650 nm | da -20°C a +70°C | 39 | NO | MIPI | 30 | BAM04-30083-0500 | BAF04-30083-0500 | 13 | https://www.kailaptech.net/KLT/IT/PDF/Modulo telecamera con messa a fuoco automatica KLT-OIS-3A-AF-IMX258 V3.2 da 13 MP Sony IMX258 OIS MGS MIPI Interface.pdf | http://italian.kailaptech.com/Product.aspx?id=2134&l1=2125
KLT-OIS-3A-AF-IMX258 V3.4 | https://share.vidyard.com/watch/RxVwrVWd7BbPFoWrM6ZY6m | Modulo fotocamera con messa a fuoco automatica con interfaccia MIPI Sony IMX258 OIS MGS da 13 MP | Modulo telecamera con messa a fuoco automatica KLT-OIS-3A-AF-IMX258 V3.4 13MP Sony IMX258 OIS MGS MIPI Interface | Modulo telecamera con messa a fuoco automatica KLT-OIS-3A-AF-IMX258 V3.4 13MP Sony IMX258 OIS MGS MIPI Interface | 13 MP | IMX258 con MGS OIS | 1/3,06" | 1,12 µm x 1,12 µm | 4224 x 3136 |  | 2.8 | 1.9 | Messa a fuoco automatica | 90.3 | 77.4 | 62 | 19,00 x 19,00 | Taglio IR a 650 nm | da -20°C a +70°C | 39 | NO | MIPI | 30 | BAM04-30083-0500 | BAF04-30083-0500 | 13 | https://www.kailaptech.net/KLT/IT/PDF/Modulo telecamera con messa a fuoco automatica KLT-OIS-3A-AF-IMX258 V3.4 13MP Sony IMX258 OIS MGS MIPI Interface.pdf | http://italian.kailaptech.com/product.aspx?id=2133&l1=2125
KLT-M3MA-AR1335 PLCC V3.4 | https://share.vidyard.com/watch/dQNifbZ4QCEbXvYKuZMzX7 | Modulo fotocamera con messa a fuoco automatica OnSemi AR1335 MIPI da 13 MP | Modulo telecamera con messa a fuoco automatica KLT-M3MA-AR1335 PLCC V3.4 13MP OnSemi AR1335 MIPI Interface | Modulo telecamera con messa a fuoco automatica KLT-M3MA-AR1335 PLCC V3.4 13MP OnSemi AR1335 MIPI Interface | 13 MP | AR1335 | 1/3,2" | 1,1 µm x 1,1 µm | 4208 x 3120 |  | 1.9 | 2.2 | Messa a fuoco automatica | 123 | 102 | 84 | 8,50 x 8,50 | Taglio IR a 650 nm | da -20°C a +70°C | 19.57 | NO | MIPI | 30 | DF30FC-30DP-0.4V | DF30FC-30DS-0.4V | 13 | https://www.kailaptech.net/KLT/IT/PDF/Modulo telecamera con messa a fuoco automatica KLT-M3MA-AR1335 PLCC V3.4 13MP OnSemi AR1335 MIPI Interface.pdf | http://italian.kailaptech.com/product.aspx?id=2360&l1=2340
KLT-MAA69-AR1335 V1.0 | https://share.vidyard.com/watch/nnBoCHnPnpsfD4T2aQixfC | Modulo fotocamera con messa a fuoco automatica OnSemi AR1335 MIPI da 13 MP | Modulo telecamera con messa a fuoco automatica KLT-MAA69-AR1335 V1.0 OnSemi AR1335 da 13 MP con interfaccia MIPI | Modulo telecamera con messa a fuoco automatica KLT-MAA69-AR1335 V1.0 OnSemi AR1335 da 13 MP con interfaccia MIPI | 13 MP | AR1335 | 1/3,2" | 1,1 µm x 1,1 µm | 4208 x 3120 |  | 1.9 | 2.2 | Messa a fuoco automatica | 123 | 102 | 84 | 8,50 x 8,50 | Taglio IR a 650 nm | da -20°C a +70°C | 19.57 | NO | MIPI | 30 | DF30FC-30DP-0.4V | DF30FC-30DS-0.4V | 13 | https://www.kailaptech.net/KLT/IT/PDF/Modulo telecamera con messa a fuoco automatica KLT-MAA69-AR1335 V1.0 OnSemi AR1335 da 13 MP con interfaccia MIPI.pdf | http://italian.kailaptech.com/product.aspx?id=2348&l1=2340
KLT-MAA69-AR1335 V1.1 | Non disponibile | Modulo fotocamera con messa a fuoco automatica OnSemi AR1335 MIPI da 13 MP | Modulo telecamera con messa a fuoco automatica KLT-MAA69-AR1335 V1.1 OnSemi AR1335 MIPI da 13 MP | Modulo telecamera con messa a fuoco automatica KLT-MAA69-AR1335 V1.1 OnSemi AR1335 MIPI da 13 MP | 13 MP | AR1335 | 1/3,2" | 1,1 µm x 1,1 µm | 4208 x 3120 |  | 1.9 | 2.2 | Messa a fuoco automatica | 123 | 102 | 84 | 8,50 x 8,50 | Taglio IR a 650 nm | da -20°C a +70°C | 19.57 | NO | MIPI | 30 | DF30FC-30DP-0.4V | DF30FC-30DS-0.4V | 13 | https://www.kailaptech.net/KLT/IT/PDF/Modulo telecamera con messa a fuoco automatica KLT-MAA69-AR1335 V1.1 OnSemi AR1335 MIPI da 13 MP.pdf | http://italian.kailaptech.com/product.aspx?id=2347&l1=2340
JAL-OIS-AF-AR1335 V1.0 | https://share.vidyard.com/watch/B6DvtSw7apWgHxD9wk5E3L | Modulo fotocamera con messa a fuoco automatica OnSemi AR1335 OIS MGS MIPI da 13 MP | JAL-OIS-AF-AR1335 V1.0 Modulo fotocamera con messa a fuoco automatica OnSemi AR1335 OIS MGS MIPI Interface da 13 MP | JAL-OIS-AF-AR1335 V1.0 Modulo fotocamera con messa a fuoco automatica OnSemi AR1335 OIS MGS MIPI Interface da 13 MP | 13 MP | AR1335 | 1/3,2" | 1,1 µm x 1,1 µm | 4048 x 3096 |  | 2.35 | 2.4 | Messa a fuoco automatica | 127 | 99.5 | 70 | 19,00 x 19,00 | Taglio IR a 650 nm | da -30°C a +70°C | 39 | NO | MIPI | 30 | BAM04-30083-0500 | BAF04-30083-0500 | 13 | https://www.kailaptech.net/KLT/IT/PDF/JAL-OIS-AF-AR1335 V1.0 Modulo fotocamera con messa a fuoco automatica OnSemi AR1335 OIS MGS MIPI Interface da 13 MP.pdf | http://italian.kailaptech.com/product.aspx?id=2129&l1=2125
KLT-OIS-USB3A-AF-IMX258 V1.0 | https://share.vidyard.com/watch/p3EvhVHxf3r1febo7vFG4H? | Modulo fotocamera USB 2.0 con messa a fuoco automatica Sony IMX258 OIS MGS da 13 MP | Modulo telecamera USB 2.0 con messa a fuoco automatica KLT-OIS-USB3A-AF-IMX258 V1.0 da 13 MP Sony IMX258 OIS MGS | Modulo telecamera USB 2.0 con messa a fuoco automatica KLT-OIS-USB3A-AF-IMX258 V1.0 da 13 MP Sony IMX258 OIS MGS | 13 MP | IMX258 con MGS OIS | 1/3,06" | 1,12 µm x 1,12 µm | 4224 x 3136 |  | 2.35 | 2.4 | Messa a fuoco automatica | 127 | 99.5 | 70 | 19,00 x 19,00 | Taglio IR a 650 nm | da -20°C a +70°C | 72 | NO | USB 2.0 | USB di tipo C | USB di tipo C | Cavo KLT-USB6A | 13 | https://www.kailaptech.net/KLT/IT/PDF/Modulo telecamera USB 2.0 con messa a fuoco automatica KLT-OIS-USB3A-AF-IMX258 V1.0 da 13 MP Sony IMX258 OIS MGS.pdf | http://italian.kailaptech.com/product.aspx?id=2139&l1=2125
KLT-OIS-USB3A-AF-IMX258 V2.0 | https://share.vidyard.com/watch/Ej1fWpoebuib6c4S7P32gN? | Modulo fotocamera USB 2.0 con messa a fuoco automatica Sony IMX258 OIS MGS da 13 MP | Modulo telecamera USB 2.0 con messa a fuoco automatica KLT-OIS-USB3A-AF-IMX258 V2.0 da 13 MP Sony IMX258 OIS MGS | Modulo telecamera USB 2.0 con messa a fuoco automatica KLT-OIS-USB3A-AF-IMX258 V2.0 da 13 MP Sony IMX258 OIS MGS | 13 MP | IMX258 con MGS OIS | 1/3,06" | 1,12 µm x 1,12 µm | 4224 x 3136 |  | 6 | 2.6 | Messa a fuoco automatica | 47.3 | 38.8 | 29.5 | 19,00 x 19,00 | Taglio IR a 650 nm | da -20°C a +70°C | 72 | NO | USB 2.0 | USB di tipo C | USB di tipo C | Cavo KLT-U006 | 13 | https://www.kailaptech.net/KLT/IT/PDF/Modulo telecamera USB 2.0 con messa a fuoco automatica KLT-OIS-USB3A-AF-IMX258 V2.0 da 13 MP Sony IMX258 OIS MGS.pdf | http://italian.kailaptech.com/product.aspx?id=2143&l1=2125
KLT-OIS-USB3A-AF-IMX258 V4.2 | https://share.vidyard.com/watch/4xLic5N69WVuPpkK86ACAZ? | Modulo fotocamera USB 2.0 con messa a fuoco automatica Sony IMX258 OIS MGS da 13 MP | Modulo telecamera USB 2.0 con messa a fuoco automatica KLT-OIS-USB3A-AF-IMX258 V4.2 da 13 MP Sony IMX258 OIS MGS | Modulo telecamera USB 2.0 con messa a fuoco automatica KLT-OIS-USB3A-AF-IMX258 V4.2 da 13 MP Sony IMX258 OIS MGS | 13 MP | IMX258 con MGS OIS | 1/3,06" | 1,12 µm x 1,12 µm | 4224 x 3136 |  | 2.8 | 1.9 | Messa a fuoco automatica | 90.3 | 77.4 | 62 | 19,00 x 19,00 | Taglio IR a 650 nm | da -20°C a +70°C | 72 | NO | USB 2.0 | USB di tipo C | USB di tipo C | Cavo KLT-U006 | 13 | https://www.kailaptech.net/KLT/IT/PDF/Modulo telecamera USB 2.0 con messa a fuoco automatica KLT-OIS-USB3A-AF-IMX258 V4.2 da 13 MP Sony IMX258 OIS MGS.pdf | http://italian.kailaptech.com/product.aspx?id=2142&l1=2125
KLT-OIS-USB3A-AF-IMX258 V5.0 | https://share.vidyard.com/watch/aohqU4wwzzMSo9FDpFjMr7? | Modulo fotocamera USB 2.0 con messa a fuoco automatica Sony IMX258 OIS MGS da 13 MP | Modulo telecamera USB 2.0 con messa a fuoco automatica KLT-OIS-USB3A-AF-IMX258 V5.0 da 13 MP Sony IMX258 OIS MGS | Modulo telecamera USB 2.0 con messa a fuoco automatica KLT-OIS-USB3A-AF-IMX258 V5.0 da 13 MP Sony IMX258 OIS MGS | 13 MP | IMX258 con MGS OIS | 1/3,06" | 1,12 µm x 1,12 µm | 4224 x 3136 |  | 2.8 | 1.9 | Messa a fuoco automatica | 90.3 | 77.4 | 62 | 19,00 x 19,00 | Taglio IR a 650 nm | da -20°C a +70°C | 72 | NO | USB 2.0 | USB di tipo C | USB di tipo C | Cavo KLT-U006 | 13 | https://www.kailaptech.net/KLT/IT/PDF/Modulo telecamera USB 2.0 con messa a fuoco automatica KLT-OIS-USB3A-AF-IMX258 V5.0 da 13 MP Sony IMX258 OIS MGS.pdf | http://italian.kailaptech.com/product.aspx?id=2136&l1=2125
KLT-OIS-USB3A-AF-IMX258 V6.0 | https://share.vidyard.com/watch/dmfqMC6rdmW8gL7rpT3dTu | Modulo fotocamera USB 2.0 con messa a fuoco automatica Sony IMX258 OIS MGS da 13 MP | Modulo telecamera USB 2.0 con messa a fuoco automatica KLT-OIS-USB3A-AF-IMX258 V6.0 da 13 MP Sony IMX258 OIS MGS | Modulo telecamera USB 2.0 con messa a fuoco automatica KLT-OIS-USB3A-AF-IMX258 V6.0 da 13 MP Sony IMX258 OIS MGS | 13 MP | IMX258 con MGS OIS | 1/3,06" | 1,12 µm x 1,12 µm | 4224 x 3136 |  | 1.9 | 2.2 | Messa a fuoco automatica | 123 | 102 | 84 | 19,00 x 19,00 | Taglio IR a 650 nm | da -20°C a +70°C | 39 | NO | USB 2.0 | USB di tipo C | USB di tipo C | Cavo USB | 13 | https://www.kailaptech.net/KLT/IT/PDF/Modulo telecamera USB 2.0 con messa a fuoco automatica KLT-OIS-USB3A-AF-IMX258 V6.0 da 13 MP Sony IMX258 OIS MGS.pdf | http://italian.kailaptech.com/product.aspx?id=2132&l1=2125
KLT-MAA53-OV13B10 V1.0 | Non disponibile | Modulo telecamera con messa a fuoco automatica con interfaccia MIPI OmniVision OV13B10 da 13 MP | Modulo telecamera con messa a fuoco automatica KLT-MAA53-OV13B10 V1.0 OmniVision OV13B10 MIPI da 13 MP | Modulo telecamera con messa a fuoco automatica KLT-MAA53-OV13B10 V1.0 OmniVision OV13B10 MIPI da 13 MP | 13 MP | OV13B10 | 1/3,06" | 1,12 µm x 1,12 µm | 4208 x 3120 |  | 3.85 | 2.2 | Messa a fuoco automatica | 74.4 | 62.7 | 48.7 | 8,50 x 8,50 | Taglio IR a 650 nm | da -30°C a +85°C | 20.85 | NO | MIPI | 30 | AXE630124 | AXE530124 | 13 | https://www.kailaptech.net/KLT/IT/PDF/Modulo telecamera con messa a fuoco automatica KLT-MAA53-OV13B10 V1.0 OmniVision OV13B10 MIPI da 13 MP.pdf | http://italian.kailaptech.com/product.aspx?id=2342&l1=2340
KLT-D3MA-IMX258 V1.6 | https://share.vidyard.com/watch/Haam4oe4vn9TyLheLW8SN9? | Modulo telecamera con messa a fuoco automatica e interfaccia MIPI a 4 strati Sony IMX258 da 13 MP | Modulo telecamera con messa a fuoco automatica KLT-D3MA-IMX258 V1.6 da 13 MP Sony IMX258 con interfaccia MIPI a 4 strati | Modulo telecamera con messa a fuoco automatica KLT-D3MA-IMX258 V1.6 da 13 MP Sony IMX258 con interfaccia MIPI a 4 strati | 13 MP | IMX258 | 1/3,06" | 1,12 µm x 1,12 µm | 4224 x 3136 |  | 3.85 | 2.2 | Messa a fuoco automatica | 74.4 | 62.7 | 48.7 | 8,50 x 8,50 | Taglio IR a 650 nm | da -20°C a +70°C | 20.85 | NO | MIPI | 30 | BBR13-30K6417 | BBR43-30KB533 | 13 | https://www.kailaptech.net/KLT/IT/PDF/Modulo telecamera con messa a fuoco automatica KLT-D3MA-IMX258 V1.6 da 13 MP Sony IMX258 con interfaccia MIPI a 4 strati.pdf | http://italian.kailaptech.com/product.aspx?id=2390&l1=2340
KLT-D3MA-IMX258 V2.6 | Non disponibile | Modulo telecamera con messa a fuoco automatica e interfaccia MIPI a 4 strati Sony IMX258 da 13 MP | Modulo telecamera con messa a fuoco automatica KLT-D3MA-IMX258 V2.6 da 13 MP Sony IMX258 con interfaccia MIPI a 4 strati | Modulo telecamera con messa a fuoco automatica KLT-D3MA-IMX258 V2.6 da 13 MP Sony IMX258 con interfaccia MIPI a 4 strati | 13 MP | IMX258 | 1/3,06" | 1,12 µm x 1,12 µm | 4224 x 3136 |  | 3.85 | 2.2 | Messa a fuoco automatica | 74.4 | 62.7 | 48.7 | 8,50 x 8,50 | Taglio IR a 650 nm | da -20°C a +70°C | 20.85 | NO | MIPI | 30 | BBR13-30K6417 | BBR43-30KB533 | 13 | https://www.kailaptech.net/KLT/IT/PDF/Modulo telecamera con messa a fuoco automatica KLT-D3MA-IMX258 V2.6 da 13 MP Sony IMX258 con interfaccia MIPI a 4 strati.pdf | http://italian.kailaptech.com/product.aspx?id=2388&l1=2340
KLT-OV13850-L50B V2.2 | Non disponibile | Modulo telecamera con messa a fuoco automatica OmniVision OV13850 MIPI da 13 MP | Modulo telecamera con messa a fuoco automatica KLT-OV13850-L50B V2.2 OmniVision OV13850 da 13 MP con interfaccia MIPI | Modulo telecamera con messa a fuoco automatica KLT-OV13850-L50B V2.2 OmniVision OV13850 da 13 MP con interfaccia MIPI | 13 MP | OV13850 | 1/3,06" | 1,12 µm x 1,12 µm | 4224 x 3136 |  | 3.81 | 2.2 | Messa a fuoco automatica | 74.4 | 62.7 | 48.7 | 8,50 x 8,50 | Taglio IR a 650 nm | da -30°C a +85°C | 17.9 | NO | MIPI | 30 | GB042-30P-H10 | GB042-30S-H10 | 13 | https://www.kailaptech.net/KLT/IT/PDF/Modulo telecamera con messa a fuoco automatica KLT-OV13850-L50B V2.2 OmniVision OV13850 da 13 MP con interfaccia MIPI.pdf | http://italian.kailaptech.com/product.aspx?id=2431&l1=2340
KLT-OV13850-L55B V2.0 | https://share.vidyard.com/watch/3PXXxhs8xfF678AKDi1SQt? | Modulo telecamera con messa a fuoco automatica OmniVision OV13850 MIPI da 13 MP | Modulo telecamera con messa a fuoco automatica KLT-OV13850-L55B V2.0 OmniVision OV13850 da 13 MP con interfaccia MIPI | Modulo telecamera con messa a fuoco automatica KLT-OV13850-L55B V2.0 OmniVision OV13850 da 13 MP con interfaccia MIPI | 13 MP | OV13850 | 1/3,06" | 1,12 µm x 1,12 µm | 4224 x 3136 |  | 3.85 | 2.2 | Messa a fuoco automatica | 72.9 | 61.1 | 47.9 | 8,50 x 8,50 | Taglio IR a 650 nm | da -30°C a +85°C | 20 | NO | MIPI | 30 | GB042-30P-H10 | GB042-30S-H10 | 13 | https://www.kailaptech.net/KLT/IT/PDF/Modulo telecamera con messa a fuoco automatica KLT-OV13850-L55B V2.0 OmniVision OV13850 da 13 MP con interfaccia MIPI.pdf | http://italian.kailaptech.com/product.aspx?id=2434&l1=2340
KLT-OV13850-L55B V2.2 | https://share.vidyard.com/watch/nKbK9ApbLcXRCqkzhNyDEM? | Modulo telecamera con messa a fuoco automatica OmniVision OV13850 MIPI da 13 MP | Modulo telecamera con messa a fuoco automatica KLT-OV13850-L55B V2.2 OmniVision OV13850 da 13 MP con interfaccia MIPI | Modulo telecamera con messa a fuoco automatica KLT-OV13850-L55B V2.2 OmniVision OV13850 da 13 MP con interfaccia MIPI | 13 MP | OV13850 | 1/3,06" | 1,12 µm x 1,12 µm | 4224 x 3136 |  | 3.85 | 2.2 | Messa a fuoco automatica | 74.4 | 62.7 | 48.7 | 8,50 x 8,50 | Taglio IR a 650 nm | da -30°C a +85°C | 20 | NO | MIPI | 30 | GB042-30P-H10 | GB042-30S-H10 | 13 | https://www.kailaptech.net/KLT/IT/PDF/Modulo telecamera con messa a fuoco automatica KLT-OV13850-L55B V2.2 OmniVision OV13850 da 13 MP con interfaccia MIPI.pdf | http://italian.kailaptech.com/product.aspx?id=2430&l1=2340
KLT-OV13850-L55B V3.0 | https://share.vidyard.com/watch/dkeBzqv7gvv4ZEPvk2j8jZ | Modulo telecamera con messa a fuoco automatica OmniVision OV13850 MIPI da 13 MP | Modulo telecamera con messa a fuoco automatica KLT-OV13850-L55B V3.0 OmniVision OV13850 da 13 MP con interfaccia MIPI | Modulo telecamera con messa a fuoco automatica KLT-OV13850-L55B V3.0 OmniVision OV13850 da 13 MP con interfaccia MIPI | 13 MP | OV13850 | 1/3,06" | 1,12 µm x 1,12 µm | 4224 x 3136 |  | 3.85 | 2.2 | Messa a fuoco automatica | 74.4 | 62.7 | 48.7 | 8,50 x 8,50 | Taglio IR a 650 nm | da -30°C a +85°C | 20 | NO | MIPI | 30 | GB042-30P-H10 | GB042-30S-H10 | 13 | https://www.kailaptech.net/KLT/IT/PDF/Modulo telecamera con messa a fuoco automatica KLT-OV13850-L55B V3.0 OmniVision OV13850 da 13 MP con interfaccia MIPI.pdf | http://italian.kailaptech.com/product.aspx?id=2432&l1=2340
KLT-T4K-OV13850 V2.0 | https://share.vidyard.com/watch/ozHuxn2VCUtm6deoom6MFx? | Modulo telecamera con messa a fuoco automatica OmniVision OV13850 MIPI da 13 MP | Modulo telecamera con messa a fuoco automatica KLT-T4K-OV13850 V2.0 OmniVision OV13850 da 13 MP con interfaccia MIPI | Modulo telecamera con messa a fuoco automatica KLT-T4K-OV13850 V2.0 OmniVision OV13850 da 13 MP con interfaccia MIPI | 13 MP | OV13850 | 1/3,06" | 1,12 µm x 1,12 µm | 4224 x 3136 |  | 3.85 | 2.2 | Messa a fuoco automatica | 74.4 | 62.7 | 48.7 | 8,50 x 8,50 | Taglio IR a 650 nm | da -30°C a +85°C | 163 | NO | MIPI | 30 | AXE630124 | AXE530124 | 13 | https://www.kailaptech.net/KLT/IT/PDF/Modulo telecamera con messa a fuoco automatica KLT-T4K-OV13850 V2.0 OmniVision OV13850 da 13 MP con interfaccia MIPI.pdf | http://italian.kailaptech.com/product.aspx?id=2433&l1=2340
KLT-M3MA-AR1335 PLCC V10.0 | https://share.vidyard.com/watch/oC6vNy9CQ2A8WuRRcATzFJ? | Modulo telecamera con messa a fuoco automatica OnSemi AR1335 PLCC MIPI da 13 MP | Modulo telecamera con messa a fuoco automatica KLT-M3MA-AR1335 PLCC V10.0 13MP OnSemi AR1335 PLCC con interfaccia MIPI | Modulo telecamera con messa a fuoco automatica KLT-M3MA-AR1335 PLCC V10.0 13MP OnSemi AR1335 PLCC con interfaccia MIPI | 13 MP | AR1335 | 1/3,2" | 1,1 µm x 1,1 µm | 4208 x 3120 |  | 4.35 | 1.9 | Messa a fuoco automatica | 90.3 | 77.4 | 62 | 8,50 x 8,50 | Taglio IR a 650 nm | da -30°C a +70°C | 50 | NO | MIPI | 30 | DF30FC-30DP-0.4V | DF30FC-30DS-0.4V | 13 | https://www.kailaptech.net/KLT/IT/PDF/Modulo telecamera con messa a fuoco automatica KLT-M3MA-AR1335 PLCC V10.0 13MP OnSemi AR1335 PLCC con interfaccia MIPI.pdf | http://italian.kailaptech.com/product.aspx?id=2369&l1=2340
KLT-M3MA-AR1335 PLCC V10.2 | https://share.vidyard.com/watch/VnmQqUXhPMAbE78Wi1rZZm | Modulo telecamera con messa a fuoco automatica OnSemi AR1335 PLCC MIPI da 13 MP | Modulo telecamera con messa a fuoco automatica KLT-M3MA-AR1335 PLCC V10.2 13MP OnSemi AR1335 PLCC con interfaccia MIPI | Modulo telecamera con messa a fuoco automatica KLT-M3MA-AR1335 PLCC V10.2 13MP OnSemi AR1335 PLCC con interfaccia MIPI | 13 MP | AR1335 | 1/3,2" | 1,1 µm x 1,1 µm | 4208 x 3120 |  | 3.85 | 2.2 | Messa a fuoco automatica | 74.4 | 62.7 | 48.7 | 8,50 x 8,50 | Taglio IR a 650 nm | da -30°C a +70°C | 50 | NO | MIPI | 30 | DF30FC-30DP-0.4V | DF30FC-30DS-0.4V | 13 | https://www.kailaptech.net/KLT/IT/PDF/Modulo telecamera con messa a fuoco automatica KLT-M3MA-AR1335 PLCC V10.2 13MP OnSemi AR1335 PLCC con interfaccia MIPI.pdf | http://italian.kailaptech.com/product.aspx?id=2363&l1=2340
KLT-M3MA-AR1335 PLCC V10.3 | Non disponibile | Modulo telecamera con messa a fuoco automatica OnSemi AR1335 PLCC MIPI da 13 MP | Modulo telecamera con messa a fuoco automatica KLT-M3MA-AR1335 PLCC V10.3 13MP OnSemi AR1335 PLCC con interfaccia MIPI | Modulo telecamera con messa a fuoco automatica KLT-M3MA-AR1335 PLCC V10.3 13MP OnSemi AR1335 PLCC con interfaccia MIPI | 13 MP | AR1335 | 1/3,2" | 1,1 µm x 1,1 µm | 4208 x 3120 |  | 3.85 | 2.2 | Messa a fuoco automatica | 74.4 | 62.7 | 48.7 | 8,50 x 8,50 | Taglio IR a 650 nm | da -30°C a +70°C | 50 | NO | MIPI | 30 | DF30FC-30DP-0.4V | DF30FC-30DS-0.4V | 13 | https://www.kailaptech.net/KLT/IT/PDF/Modulo telecamera con messa a fuoco automatica KLT-M3MA-AR1335 PLCC V10.3 13MP OnSemi AR1335 PLCC con interfaccia MIPI.pdf | http://italian.kailaptech.com/product.aspx?id=2344&l1=2340
KLT-M3MA-AR1335 PLCC V11.0 | https://share.vidyard.com/watch/vXDDSBA1Toa7QPZ9Ny16fs? | Modulo telecamera con messa a fuoco automatica OnSemi AR1335 PLCC MIPI da 13 MP | Modulo telecamera con messa a fuoco automatica KLT-M3MA-AR1335 PLCC V11.0 13MP OnSemi AR1335 PLCC con interfaccia MIPI | Modulo telecamera con messa a fuoco automatica KLT-M3MA-AR1335 PLCC V11.0 13MP OnSemi AR1335 PLCC con interfaccia MIPI | 13 MP | AR1335 | 1/3,2" | 1,1 µm x 1,1 µm | 4208 x 3120 |  | 3.81 | 2.2 | Messa a fuoco automatica | 74.4 | 62.7 | 48.7 | 8,50 x 8,50 | Taglio IR a 650 nm | da -30°C a +70°C | 113.5 | NO | MIPI | 30 | DF30FC-30DP-0.4V | DF30FC-30DS-0.4V | 13 | https://www.kailaptech.net/KLT/IT/PDF/Modulo telecamera con messa a fuoco automatica KLT-M3MA-AR1335 PLCC V11.0 13MP OnSemi AR1335 PLCC con interfaccia MIPI.pdf | http://italian.kailaptech.com/product.aspx?id=2368&l1=2340
KLT-M3MA-AR1335 PLCC V12.0 | https://share.vidyard.com/watch/oDhmGaM72s2d91ZVneW38k? | Modulo telecamera con messa a fuoco automatica OnSemi AR1335 PLCC MIPI da 13 MP | Modulo telecamera con messa a fuoco automatica KLT-M3MA-AR1335 PLCC V12.0 13MP OnSemi AR1335 PLCC con interfaccia MIPI | Modulo telecamera con messa a fuoco automatica KLT-M3MA-AR1335 PLCC V12.0 13MP OnSemi AR1335 PLCC con interfaccia MIPI | 13 MP | AR1335 | 1/3,2" | 1,1 µm x 1,1 µm | 4208 x 3120 |  | 3.81 | 2.2 | Messa a fuoco automatica | 74.4 | 62.7 | 48.7 | 8,50 x 8,50 | Taglio IR a 650 nm | da -30°C a +70°C | 19.57 | NO | MIPI | 30 | DF30FC-30DP-0.4V | DF30FC-30DS-0.4V | 13 | https://www.kailaptech.net/KLT/IT/PDF/Modulo telecamera con messa a fuoco automatica KLT-M3MA-AR1335 PLCC V12.0 13MP OnSemi AR1335 PLCC con interfaccia MIPI.pdf | http://italian.kailaptech.com/product.aspx?id=2367&l1=2340
KLT-M3MA-AR1335 PLCC V13.0 | https://share.vidyard.com/watch/mghmtkVNH6s84mrE7Pcw49? | Modulo telecamera con messa a fuoco automatica OnSemi AR1335 PLCC MIPI da 13 MP | Modulo telecamera con messa a fuoco automatica KLT-M3MA-AR1335 PLCC V13.0 13MP OnSemi AR1335 PLCC con interfaccia MIPI | Modulo telecamera con messa a fuoco automatica KLT-M3MA-AR1335 PLCC V13.0 13MP OnSemi AR1335 PLCC con interfaccia MIPI | 13 MP | AR1335 | 1/3,2" | 1,1 µm x 1,1 µm | 4208 x 3120 |  | 3.81 | 2.2 | Messa a fuoco automatica | 74.4 | 62.7 | 48.7 | 8,50 x 8,50 | Taglio IR a 650 nm | da -30°C a +70°C | 80 | NO | MIPI | 30 | BM20B(0.8)-34DP-0.4V | BM20B(0.8)-34DS-0.4V(51) | 13 | https://www.kailaptech.net/KLT/IT/PDF/Modulo telecamera con messa a fuoco automatica KLT-M3MA-AR1335 PLCC V13.0 13MP OnSemi AR1335 PLCC con interfaccia MIPI.pdf | http://italian.kailaptech.com/product.aspx?id=2366&l1=2340
KLT-M3MA-AR1335 PLCC V15 | https://share.vidyard.com/watch/WKS2JLvHdfaWUcU3Ja2UbU? | Modulo telecamera con messa a fuoco automatica OnSemi AR1335 PLCC MIPI da 13 MP | Modulo telecamera con messa a fuoco automatica KLT-M3MA-AR1335 PLCC V15 13MP OnSemi AR1335 PLCC MIPI Interface | Modulo telecamera con messa a fuoco automatica KLT-M3MA-AR1335 PLCC V15 13MP OnSemi AR1335 PLCC MIPI Interface | 13 MP | AR1335 | 1/3,2" | 1,1 µm x 1,1 µm | 4208 x 3120 |  | 3.81 | 2.2 | Messa a fuoco automatica | 74.4 | 62.7 | 48.7 | 8,50 x 8,50 | Taglio IR a 650 nm | da -30°C a +70°C | 55.17 | NO | MIPI | 30 | DF30FC-30DP-0.4V | DF30FC-30DS-0.4V | 13 | https://www.kailaptech.net/KLT/IT/PDF/Modulo telecamera con messa a fuoco automatica KLT-M3MA-AR1335 PLCC V15 13MP OnSemi AR1335 PLCC MIPI Interface.pdf | http://italian.kailaptech.com/product.aspx?id=2365&l1=2340
KLT-M3MA-AR1335 PLCC V15.2 | https://share.vidyard.com/watch/rxwa31vYNw5QQobyUqfCFn | Modulo telecamera con messa a fuoco automatica OnSemi AR1335 PLCC MIPI da 13 MP | Modulo telecamera con messa a fuoco automatica KLT-M3MA-AR1335 PLCC V15.2 13MP OnSemi AR1335 PLCC con interfaccia MIPI | Modulo telecamera con messa a fuoco automatica KLT-M3MA-AR1335 PLCC V15.2 13MP OnSemi AR1335 PLCC con interfaccia MIPI | 13 MP | AR1335 | 1/3,2" | 1,1 µm x 1,1 µm | 4208 x 3120 |  | 2.8 | 1.9 | Messa a fuoco automatica | 90.3 | 74.4 | 62 | 8,50 x 8,50 | Taglio IR a 650 nm | da -30°C a +70°C | 55.17 | NO | MIPI | 30 | DF30FC-30DP-0.4V | DF30FC-30DS-0.4V | 13 | https://www.kailaptech.net/KLT/IT/PDF/Modulo telecamera con messa a fuoco automatica KLT-M3MA-AR1335 PLCC V15.2 13MP OnSemi AR1335 PLCC con interfaccia MIPI.pdf | http://italian.kailaptech.com/Product.aspx?id=2359&l1=2340
KLT-M3MA-AR1335 PLCC V15.3 | Non disponibile | Modulo telecamera con messa a fuoco automatica OnSemi AR1335 PLCC MIPI da 13 MP | Modulo telecamera con messa a fuoco automatica KLT-M3MA-AR1335 PLCC V15.3 13MP OnSemi AR1335 PLCC con interfaccia MIPI | Modulo telecamera con messa a fuoco automatica KLT-M3MA-AR1335 PLCC V15.3 13MP OnSemi AR1335 PLCC con interfaccia MIPI | 13 MP | AR1335 | 1/3,2" | 1,1 µm x 1,1 µm | 4208 x 3120 |  | 2.8 | 1.9 | Messa a fuoco automatica | 90.3 | 74.4 | 62 | 8,50 x 8,50 | Taglio IR a 650 nm | da -30°C a +70°C | 55.17 | NO | MIPI | 30 | DF30FC-30DP-0.4V | DF30FC-30DS-0.4V | 13 | https://www.kailaptech.net/KLT/IT/PDF/Modulo telecamera con messa a fuoco automatica KLT-M3MA-AR1335 PLCC V15.3 13MP OnSemi AR1335 PLCC con interfaccia MIPI.pdf | http://italian.kailaptech.com/product.aspx?id=2345&l1=2340
KLT-M3MA-AR1335 PLCC V16 | https://share.vidyard.com/watch/Ls9LcqBivnHDPC3S9YtfEE | Modulo telecamera con messa a fuoco automatica OnSemi AR1335 PLCC MIPI da 13 MP | Modulo telecamera con messa a fuoco automatica KLT-M3MA-AR1335 PLCC V16 13MP OnSemi AR1335 PLCC MIPI Interface | Modulo telecamera con messa a fuoco automatica KLT-M3MA-AR1335 PLCC V16 13MP OnSemi AR1335 PLCC MIPI Interface | 13 MP | AR1335 | 1/3,2" | 1,1 µm x 1,1 µm | 4208 x 3120 |  | 3.81 | 2.2 | Messa a fuoco automatica | 74.4 | 62.7 | 48.7 | 8,50 x 8,50 | Taglio IR a 650 nm | da -30°C a +70°C | 40,75 x 43,50 | NO | MIPI | 30 | DF30FC-30DP-0.4V | DF30FC-30DS-0.4V | 13 | https://www.kailaptech.net/KLT/IT/PDF/Modulo telecamera con messa a fuoco automatica KLT-M3MA-AR1335 PLCC V16 13MP OnSemi AR1335 PLCC MIPI Interface.pdf | http://italian.kailaptech.com/product.aspx?id=2361&l1=2340
KLT-M3MA-AR1335 PLCC V3.0 | https://share.vidyard.com/watch/x2x2SkiW6LnxsPsqkhfgk4? | Modulo telecamera con messa a fuoco automatica OnSemi AR1335 PLCC MIPI da 13 MP | Modulo telecamera con messa a fuoco automatica KLT-M3MA-AR1335 PLCC V3.0 13MP OnSemi AR1335 PLCC MIPI Interface | Modulo telecamera con messa a fuoco automatica KLT-M3MA-AR1335 PLCC V3.0 13MP OnSemi AR1335 PLCC MIPI Interface | 13 MP | AR1335 | 1/3,2" | 1,1 µm x 1,1 µm | 4208 x 3120 |  | 2.35 | 2.4 | Messa a fuoco automatica | 127 | 99.5 | 70 | 8,50 x 8,50 | Taglio IR a 650 nm | da -20°C a +70°C | 19.57 | NO | MIPI | 30 | DF30FC-30DP-0.4V | DF30FC-30DS-0.4V | 13 | https://www.kailaptech.net/KLT/IT/PDF/Modulo telecamera con messa a fuoco automatica KLT-M3MA-AR1335 PLCC V3.0 13MP OnSemi AR1335 PLCC MIPI Interface.pdf | http://italian.kailaptech.com/product.aspx?id=2370&l1=2340
KLT-M3MA-AR1335 PLCC V3.2 | https://share.vidyard.com/watch/ZP6fNKjQDh2raF9Trsv8ed? | Modulo telecamera con messa a fuoco automatica OnSemi AR1335 PLCC MIPI da 13 MP | Modulo telecamera con messa a fuoco automatica KLT-M3MA-AR1335 PLCC V3.2 13MP OnSemi AR1335 PLCC MIPI Interface | Modulo telecamera con messa a fuoco automatica KLT-M3MA-AR1335 PLCC V3.2 13MP OnSemi AR1335 PLCC MIPI Interface | 13 MP | AR1335 | 1/3,2" | 1,1 µm x 1,1 µm | 4208 x 3120 |  | 2.35 | 2.4 | Messa a fuoco automatica | 127 | 99.5 | 70 | 8,50 x 8,50 | Taglio IR a 650 nm | da -20°C a +70°C | 19.57 | NO | MIPI | 30 | DF30FC-30DP-0.4V | DF30FC-30DS-0.4V | 13 | https://www.kailaptech.net/KLT/IT/PDF/Modulo telecamera con messa a fuoco automatica KLT-M3MA-AR1335 PLCC V3.2 13MP OnSemi AR1335 PLCC MIPI Interface.pdf | http://italian.kailaptech.com/product.aspx?id=2364&l1=2340
KLT-M3MA-AR1335 PLCC V4.2 | https://share.vidyard.com/watch/STwyQD2QPUJP23hRgSqMyn? | Modulo telecamera con messa a fuoco automatica OnSemi AR1335 PLCC MIPI da 13 MP | Modulo telecamera con messa a fuoco automatica KLT-M3MA-AR1335 PLCC V4.2 13MP OnSemi AR1335 PLCC con interfaccia MIPI | Modulo telecamera con messa a fuoco automatica KLT-M3MA-AR1335 PLCC V4.2 13MP OnSemi AR1335 PLCC con interfaccia MIPI | 13 MP | AR1335 | 1/3,2" | 1,1 µm x 1,1 µm | 4208 x 3120 |  | 2.8 | 1.9 | Messa a fuoco automatica | 90.3 | 77.4 | 62 | 8,50 x 8,50 | Taglio IR a 650 nm | da -30°C a +70°C | 19.57 | NO | MIPI | 30 | DF30FC-30DP-0.4V | DF30FC-30DS-0.4V | 13 | https://www.kailaptech.net/KLT/IT/PDF/Modulo telecamera con messa a fuoco automatica KLT-M3MA-AR1335 PLCC V4.2 13MP OnSemi AR1335 PLCC con interfaccia MIPI.pdf | http://italian.kailaptech.com/product.aspx?id=2376&l1=2340
KLT-M3MA-AR1335 PLCC V5.0 | https://share.vidyard.com/watch/rRxsnKmGDkuvfidsHmEHGy? | Modulo telecamera con messa a fuoco automatica OnSemi AR1335 PLCC MIPI da 13 MP | Modulo telecamera con messa a fuoco automatica KLT-M3MA-AR1335 PLCC V5.0 13MP OnSemi AR1335 PLCC MIPI Interface | Modulo telecamera con messa a fuoco automatica KLT-M3MA-AR1335 PLCC V5.0 13MP OnSemi AR1335 PLCC MIPI Interface | 13 MP | AR1335 | 1/3,2" | 1,1 µm x 1,1 µm | 4208 x 3120 |  | 3.81 | 2.2 | Messa a fuoco automatica | 74.4 | 62.7 | 48.7 | 8,50 x 8,50 | Taglio IR a 650 nm | da -30°C a +70°C | 19.57 | NO | MIPI | 30 | DF30FC-30DP-0.4V | DF30FC-30DS-0.4V | 13 | https://www.kailaptech.net/KLT/IT/PDF/Modulo telecamera con messa a fuoco automatica KLT-M3MA-AR1335 PLCC V5.0 13MP OnSemi AR1335 PLCC MIPI Interface.pdf | http://italian.kailaptech.com/product.aspx?id=2375&l1=2340
KLT-M3MA-AR1335 PLCC V5.2 | https://share.vidyard.com/watch/g3KjEbvDJ9LNUx758bWHKG | Modulo telecamera con messa a fuoco automatica OnSemi AR1335 PLCC MIPI da 13 MP | Modulo telecamera con messa a fuoco automatica KLT-M3MA-AR1335 PLCC V5.2 13MP OnSemi AR1335 PLCC MIPI Interface | Modulo telecamera con messa a fuoco automatica KLT-M3MA-AR1335 PLCC V5.2 13MP OnSemi AR1335 PLCC MIPI Interface | 13 MP | AR1335 | 1/3,2" | 1,1 µm x 1,1 µm | 4208 x 3120 |  | 6 | 2.6 | Messa a fuoco automatica | 47.3 | 38.8 | 29.5 | 8,50 x 8,50 | Taglio IR a 650 nm | da -30°C a +70°C | 19.57 | NO | MIPI | 30 | DF30FC-30DP-0.4V | DF30FC-30DS-0.4V | 13 | https://www.kailaptech.net/KLT/IT/PDF/Modulo telecamera con messa a fuoco automatica KLT-M3MA-AR1335 PLCC V5.2 13MP OnSemi AR1335 PLCC MIPI Interface.pdf | http://italian.kailaptech.com/product.aspx?id=2359&l1=2340
KLT-M3MA-AR1335 PLCC V6.0 | https://share.vidyard.com/watch/mDtyCVNwc2sMUKmko3EJwx? | Modulo telecamera con messa a fuoco automatica OnSemi AR1335 PLCC MIPI da 13 MP | Modulo telecamera con messa a fuoco automatica KLT-M3MA-AR1335 PLCC V6.0 13MP OnSemi AR1335 PLCC con interfaccia MIPI | Modulo telecamera con messa a fuoco automatica KLT-M3MA-AR1335 PLCC V6.0 13MP OnSemi AR1335 PLCC con interfaccia MIPI | 13 MP | AR1335 | 1/3,2" | 1,1 µm x 1,1 µm | 4208 x 3120 |  | 3.81 | 2.2 | Messa a fuoco automatica | 74.4 | 62.7 | 48.7 | 8,50 x 8,50 | Taglio IR a 650 nm | da -30°C a +70°C | 180 | NO | MIPI | 34 | BM20B(0.8)-34DP-0.4V | BM20B(0.8)-34DS-0.4V(51) | 13 | https://www.kailaptech.net/KLT/IT/PDF/Modulo telecamera con messa a fuoco automatica KLT-M3MA-AR1335 PLCC V6.0 13MP OnSemi AR1335 PLCC con interfaccia MIPI.pdf | http://italian.kailaptech.com/Product.aspx?id=2373&l1=2340
KLT-M3MA-AR1335 PLCC V7.0 | https://share.vidyard.com/watch/vB5qwERe1wp6vBscsMyiza? | Modulo telecamera con messa a fuoco automatica OnSemi AR1335 PLCC MIPI da 13 MP | Modulo telecamera con messa a fuoco automatica KLT-M3MA-AR1335 PLCC V7.0 13MP OnSemi AR1335 PLCC MIPI Interface | Modulo telecamera con messa a fuoco automatica KLT-M3MA-AR1335 PLCC V7.0 13MP OnSemi AR1335 PLCC MIPI Interface | 13 MP | AR1335 | 1/3,2" | 1,1 µm x 1,1 µm | 4208 x 3120 |  | 3.81 | 2.2 | Messa a fuoco automatica | 74.4 | 62.7 | 48.7 | 8,50 x 8,50 | Taglio IR a 650 nm | da -30°C a +70°C | 31.9 | NO | MIPI | 30 | DF30FC-30DP-0.4V | DF30FC-30DS-0.4V | 13 | https://www.kailaptech.net/KLT/IT/PDF/Modulo telecamera con messa a fuoco automatica KLT-M3MA-AR1335 PLCC V7.0 13MP OnSemi AR1335 PLCC MIPI Interface.pdf | http://italian.kailaptech.com/product.aspx?id=2372&l1=2340
KLT-M3MA-AR1335 PLCC V9.0 | https://share.vidyard.com/watch/wEyi4hT2wzb7abj8Tk688N? | Modulo telecamera con messa a fuoco automatica OnSemi AR1335 PLCC MIPI da 13 MP | Modulo telecamera con messa a fuoco automatica KLT-M3MA-AR1335 PLCC V9.0 13MP OnSemi AR1335 PLCC con interfaccia MIPI | Modulo telecamera con messa a fuoco automatica KLT-M3MA-AR1335 PLCC V9.0 13MP OnSemi AR1335 PLCC con interfaccia MIPI | 13 MP | AR1335 | 1/3,2" | 1,1 µm x 1,1 µm | 4208 x 3120 |  | 4.35 | 1.9 | Messa a fuoco automatica | 90.3 | 77.4 | 62 | 8,50 x 8,50 | Taglio IR a 650 nm | da -30°C a +70°C | 50 | NO | MIPI | 30 | DF30FC-30DP-0.4V | DF30FC-30DS-0.4V | 13 | https://www.kailaptech.net/KLT/IT/PDF/Modulo telecamera con messa a fuoco automatica KLT-M3MA-AR1335 PLCC V9.0 13MP OnSemi AR1335 PLCC con interfaccia MIPI.pdf | http://italian.kailaptech.com/Product.aspx?id=2371&l1=2340
KLT-M3MA-AR1335 V17 | https://share.vidyard.com/watch/xn5JhUghvRfyFeeSsTVMUP | Modulo telecamera con messa a fuoco automatica OnSemi AR1335 PLCC MIPI da 13 MP | Modulo telecamera con messa a fuoco automatica KLT-M3MA-AR1335 V17 OnSemi AR1335 PLCC con interfaccia MIPI da 13 MP | Modulo telecamera con messa a fuoco automatica KLT-M3MA-AR1335 V17 OnSemi AR1335 PLCC con interfaccia MIPI da 13 MP | 13 MP | AR1335 | 1/3,2" | 1,1 µm x 1,1 µm | 4208 x 3120 |  | 3.81 | 2.2 | Messa a fuoco automatica | 74.4 | 62.7 | 48.7 | 8,50 x 8,50 | Taglio IR a 650 nm | da -30°C a +70°C | 180 | NO | MIPI | 30 | DF30FC-30DP-0.4V | DF30FC-30DS-0.4V | 13 | https://www.kailaptech.net/KLT/IT/PDF/Modulo telecamera con messa a fuoco automatica KLT-M3MA-AR1335 V17 OnSemi AR1335 PLCC con interfaccia MIPI da 13 MP.pdf | http://italian.kailaptech.com/product.aspx?id=2358&l1=2340
KLT-M3MA-AR1335 V18 | https://share.vidyard.com/watch/4JVzAXT8pfCz7zctPSnNX2 | Modulo telecamera con messa a fuoco automatica OnSemi AR1335 PLCC MIPI da 13 MP | Modulo telecamera con messa a fuoco automatica KLT-M3MA-AR1335 V18 OnSemi AR1335 PLCC con interfaccia MIPI da 13 MP | Modulo telecamera con messa a fuoco automatica KLT-M3MA-AR1335 V18 OnSemi AR1335 PLCC con interfaccia MIPI da 13 MP | 13 MP | AR1335 | 1/3,2" | 1,1 µm x 1,1 µm | 4208 x 3120 |  | 3.81 | 2.2 | Messa a fuoco automatica | 74.4 | 62.7 | 48.7 | 8,50 x 8,50 | Taglio IR a 650 nm | da -30°C a +70°C | 30 | NO | MIPI | 30 | DF30FC-30DP-0.4V | DF30FC-30DS-0.4V | 13 | https://www.kailaptech.net/KLT/IT/PDF/Modulo telecamera con messa a fuoco automatica KLT-M3MA-AR1335 V18 OnSemi AR1335 PLCC con interfaccia MIPI da 13 MP.pdf | http://italian.kailaptech.com/product.aspx?id=2356&l1=2340
KLT-M3MA-AR1335 V19 | https://share.vidyard.com/watch/AaTD4P54unHxrzY5B9c5D4 | Modulo telecamera con messa a fuoco automatica OnSemi AR1335 PLCC MIPI da 13 MP | Modulo telecamera con messa a fuoco automatica KLT-M3MA-AR1335 V19 OnSemi AR1335 PLCC con interfaccia MIPI da 13 MP | Modulo telecamera con messa a fuoco automatica KLT-M3MA-AR1335 V19 OnSemi AR1335 PLCC con interfaccia MIPI da 13 MP | 13 MP | AR1335 | 1/3,2" | 1,1 µm x 1,1 µm | 4208 x 3120 |  | 2.8 | 1.9 | Messa a fuoco automatica | 90.3 | 77.4 | 62 | 8,50 x 8,50 | Taglio IR a 650 nm | da -30°C a +70°C | 30 | NO | MIPI | 30 | DF30FC-30DP-0.4V | DF30FC-30DS-0.4V | 13 | https://www.kailaptech.net/KLT/IT/PDF/Modulo telecamera con messa a fuoco automatica KLT-M3MA-AR1335 V19 OnSemi AR1335 PLCC con interfaccia MIPI da 13 MP.pdf | http://italian.kailaptech.com/product.aspx?id=2355&l1=2340
KLT-M3MA-AR1335 V2.0 | https://share.vidyard.com/watch/USXxrPjNPsXYSBDYNS5CQ6? | Modulo telecamera con messa a fuoco automatica OnSemi AR1335 PLCC MIPI da 13 MP | KLT-M3MA-AR1335 V2.0 13MP OnSemi AR1335 PLCC MIPI Interfaccia Modulo fotocamera con messa a fuoco automatica | KLT-M3MA-AR1335 V2.0 13MP OnSemi AR1335 PLCC MIPI Interfaccia Modulo fotocamera con messa a fuoco automatica | 13 MP | AR1335 | 1/3,2" | 1,1 µm x 1,1 µm | 4208 x 3120 |  | 3.81 | 2.2 | Messa a fuoco automatica | 74.4 | 62.7 | 48.7 | 8,50 x 8,50 | Taglio IR a 650 nm | da -30°C a +70°C | 19.57 | NO | MIPI | 30 | DF30FC-30DP-0.4V | DF30FC-30DS-0.4V | 13 | https://www.kailaptech.net/KLT/IT/PDF/KLT-M3MA-AR1335 V2.0 13MP OnSemi AR1335 PLCC MIPI Interfaccia Modulo fotocamera con messa a fuoco automatica.pdf | http://italian.kailaptech.com/product.aspx?id=2377&l1=2340
KLT-M3MA-AR1335 V20 | https://share.vidyard.com/watch/41nN75xP8WmHxLcSd6UDEa | Modulo telecamera con messa a fuoco automatica OnSemi AR1335 PLCC MIPI da 13 MP | Modulo telecamera con messa a fuoco automatica KLT-M3MA-AR1335 V20 OnSemi AR1335 PLCC con interfaccia MIPI da 13 MP | Modulo telecamera con messa a fuoco automatica KLT-M3MA-AR1335 V20 OnSemi AR1335 PLCC con interfaccia MIPI da 13 MP | 13 MP | AR1335 | 1/3,2" | 1,1 µm x 1,1 µm | 4208 x 3120 |  | 3.81 | 2.2 | Messa a fuoco automatica | 74.4 | 62.7 | 48.7 | 8,50 x 8,50 | Taglio IR a 650 nm | da -30°C a +70°C | 55 | NO | MIPI | 30 | DF30FC-30DP-0.4V | DF30FC-30DS-0.4V | 13 | https://www.kailaptech.net/KLT/IT/PDF/Modulo telecamera con messa a fuoco automatica KLT-M3MA-AR1335 V20 OnSemi AR1335 PLCC con interfaccia MIPI da 13 MP.pdf | http://italian.kailaptech.com/product.aspx?id=2354&l1=2340
KLT-M3MA-AR1335 V21 | https://share.vidyard.com/watch/qPY6aN5B2Zh6XWVdjmzCHX | Modulo telecamera con messa a fuoco automatica OnSemi AR1335 PLCC MIPI da 13 MP | Modulo telecamera con messa a fuoco automatica KLT-M3MA-AR1335 V21 OnSemi AR1335 PLCC con interfaccia MIPI da 13 MP | Modulo telecamera con messa a fuoco automatica KLT-M3MA-AR1335 V21 OnSemi AR1335 PLCC con interfaccia MIPI da 13 MP | 13 MP | AR1335 | 1/3,2" | 1,1 µm x 1,1 µm | 4208 x 3120 |  | 2.8 | 1.9 | Messa a fuoco automatica | 90.3 | 77.4 | 62 | 8,50 x 8,50 | Taglio IR a 650 nm | da -30°C a +70°C | 55 | NO | MIPI | 30 | DF30FC-30DP-0.4V | DF30FC-30DS-0.4V | 13 | https://www.kailaptech.net/KLT/IT/PDF/Modulo telecamera con messa a fuoco automatica KLT-M3MA-AR1335 V21 OnSemi AR1335 PLCC con interfaccia MIPI da 13 MP.pdf | http://italian.kailaptech.com/product.aspx?id=2353&l1=2340
KLT-M3MA-AR1335 V22 | https://share.vidyard.com/watch/H6xTnDVouidtW2aswHB6mq | Modulo telecamera con messa a fuoco automatica OnSemi AR1335 PLCC MIPI da 13 MP | Modulo telecamera con messa a fuoco automatica KLT-M3MA-AR1335 V22 OnSemi AR1335 PLCC con interfaccia MIPI da 13 MP | Modulo telecamera con messa a fuoco automatica KLT-M3MA-AR1335 V22 OnSemi AR1335 PLCC con interfaccia MIPI da 13 MP | 13 MP | AR1335 | 1/3,2" | 1,1 µm x 1,1 µm | 4208 x 3120 |  | 2.8 | 1.9 | Messa a fuoco automatica | 90.3 | 77.4 | 62 | 8,50 x 8,50 | Taglio IR a 650 nm | da -30°C a +70°C | 55 | NO | MIPI | 30 | DF30FC-30DP-0.4V | DF30FC-30DS-0.4V | 13 | https://www.kailaptech.net/KLT/IT/PDF/Modulo telecamera con messa a fuoco automatica KLT-M3MA-AR1335 V22 OnSemi AR1335 PLCC con interfaccia MIPI da 13 MP.pdf | http://italian.kailaptech.com/product.aspx?id=2352&l1=2340
KLT-M3MA-AR1335 V23 | https://share.vidyard.com/watch/oj15tfSseFdtXCGo43aVUv | Modulo telecamera con messa a fuoco automatica OnSemi AR1335 PLCC MIPI da 13 MP | Modulo telecamera con messa a fuoco automatica KLT-M3MA-AR1335 V23 OnSemi AR1335 PLCC con interfaccia MIPI da 13 MP | Modulo telecamera con messa a fuoco automatica KLT-M3MA-AR1335 V23 OnSemi AR1335 PLCC con interfaccia MIPI da 13 MP | 13 MP | AR1335 | 1/3,2" | 1,1 µm x 1,1 µm | 4208 x 3120 |  | 3.81 | 2.2 | Messa a fuoco automatica | 74.4 | 62.7 | 48.7 | 8,50 x 8,50 | Taglio IR a 650 nm | da -30°C a +70°C | 55 | NO | MIPI | 30 | DF30FC-30DP-0.4V | DF30FC-30DS-0.4V | 13 | https://www.kailaptech.net/KLT/IT/PDF/Modulo telecamera con messa a fuoco automatica KLT-M3MA-AR1335 V23 OnSemi AR1335 PLCC con interfaccia MIPI da 13 MP.pdf | http://italian.kailaptech.com/product.aspx?id=2351&l1=2340
KLT-M3MA-AR1335 V24 | https://share.vidyard.com/watch/XjmzHV1Mbb42VytnVcvUK6 | Modulo telecamera con messa a fuoco automatica OnSemi AR1335 PLCC MIPI da 13 MP | Modulo telecamera con messa a fuoco automatica KLT-M3MA-AR1335 V24 13MP OnSemi AR1335 PLCC con interfaccia MIPI | Modulo telecamera con messa a fuoco automatica KLT-M3MA-AR1335 V24 13MP OnSemi AR1335 PLCC con interfaccia MIPI | 13 MP | AR1335 | 1/3,2" | 1,1 µm x 1,1 µm | 4208 x 3120 |  | 6 | 2.6 | Messa a fuoco automatica | 47.3 | 38.8 | 29.5 | 8,50 x 8,50 | Taglio IR a 650 nm | da -30°C a +70°C | 104.75 | NO | MIPI | 30 | DF30FC-30DP-0.4V | DF30FC-30DS-0.4V | 13 | https://www.kailaptech.net/KLT/IT/PDF/Modulo telecamera con messa a fuoco automatica KLT-M3MA-AR1335 V24 13MP OnSemi AR1335 PLCC con interfaccia MIPI.pdf | http://italian.kailaptech.com/product.aspx?id=2346&l1=2340
KLT-M3MA-AR1335 V25 | Non disponibile | Modulo telecamera con messa a fuoco automatica OnSemi AR1335 PLCC MIPI da 13 MP | Modulo telecamera con messa a fuoco automatica KLT-M3MA-AR1335 V25 13MP OnSemi AR1335 PLCC con interfaccia MIPI | Modulo telecamera con messa a fuoco automatica KLT-M3MA-AR1335 V25 13MP OnSemi AR1335 PLCC con interfaccia MIPI | 13 MP | AR1335 | 1/3,2" | 1,1 µm x 1,1 µm | 4208 x 3120 |  | 6 | 2.6 | Messa a fuoco automatica | 47.3 | 38.8 | 29.5 | 8,50 x 8,50 | Taglio IR a 650 nm | da -30°C a +70°C | 89.75 | NO | MIPI | 30 | DF30FC-30DP-0.4V | DF30FC-30DS-0.4V | 13 | https://www.kailaptech.net/KLT/IT/PDF/Modulo telecamera con messa a fuoco automatica KLT-M3MA-AR1335 V25 13MP OnSemi AR1335 PLCC con interfaccia MIPI.pdf | https://kailaptech.com/product.aspx?id=3188&l1=863
KLT-MAA57-AR1335 V1.0 | https://share.vidyard.com/watch/eDXX2ce2x2Znnc1cRAi1wY | Modulo telecamera con messa a fuoco automatica OnSemi AR1335 PLCC MIPI da 13 MP | Modulo telecamera con messa a fuoco automatica KLT-MAA57-AR1335 V1.0 OnSemi AR1335 PLCC con interfaccia MIPI da 13 MP | Modulo telecamera con messa a fuoco automatica KLT-MAA57-AR1335 V1.0 OnSemi AR1335 PLCC con interfaccia MIPI da 13 MP | 13 MP | AR1335 | 1/3,2" | 1,1 µm x 1,1 µm | 4208 x 3120 |  | 2.8 | 1.9 | Messa a fuoco automatica | 90.3 | 77.4 | 62 | 8,50 x 8,50 | Taglio IR a 650 nm | da -30°C a +70°C | 19.57 | NO | MIPI | 30 | DF30FC-30DP-0.4V | DF30FC-30DS-0.4V | 13 | https://www.kailaptech.net/KLT/IT/PDF/Modulo telecamera con messa a fuoco automatica KLT-MAA57-AR1335 V1.0 OnSemi AR1335 PLCC con interfaccia MIPI da 13 MP.pdf | http://italian.kailaptech.com/product.aspx?id=2350&l1=2340
KLT-MAA63-AR1335 V1.2 | https://share.vidyard.com/watch/MBfRNkmw5FdxmdmNAUUhbi | Modulo telecamera con messa a fuoco automatica OnSemi AR1335 PLCC MIPI da 13 MP | Modulo telecamera con messa a fuoco automatica KLT-MAA63-AR1335 V1.2 OnSemi AR1335 PLCC da 13 MP con interfaccia MIPI | Modulo telecamera con messa a fuoco automatica KLT-MAA63-AR1335 V1.2 OnSemi AR1335 PLCC da 13 MP con interfaccia MIPI | 13 MP | AR1335 | 1/3,2" | 1,1 µm x 1,1 µm | 4208 x 3120 |  | 4.39 | 2.4 | Messa a fuoco automatica | 66 | 55 | 42.7 | 8,50 x 8,50 | Taglio IR a 650 nm | da -30°C a +70°C | 19.57 | NO | MIPI | 30 | DF30FC-30DP-0.4V | DF30FC-30DS-0.4V | 13 | https://www.kailaptech.net/KLT/IT/PDF/Modulo telecamera con messa a fuoco automatica KLT-MAA63-AR1335 V1.2 OnSemi AR1335 PLCC da 13 MP con interfaccia MIPI.pdf | http://italian.kailaptech.com/product.aspx?id=2349&l1=2340
KLT-ENT-IMX214 V1.0 NIR | https://share.vidyard.com/watch/1vmZajKYY3aVDUKdmNUmy2? | Modulo telecamera con messa a fuoco automatica senza IR e interfaccia MIPI Sony IMX214 da 13 MP | KLT-ENT-IMX214 V1.0 NIR 13MP Sony IMX214 MIPI Interface No IR Auto Focus Camera Module | Modulo telecamera KLT-ENT-IMX214 V1.0 NIR 13MP Sony IMX214 con interfaccia MIPI. senza filtro IR e con autofocus | 13 MP | IMX214 con pellicola blu | 1/3,06" | 1,12 µm x 1,12 µm | 4224 x 3136 |  | 3.81 | 2.2 | Messa a fuoco automatica | 74.4 | 62.7 | 48.7 | 8,50 x 8,50 | Nessuna lente IR | da -20°C a +70°C | 16.07 | NO | MIPI | 30 | BM20B(0.8)-30DP-0.4V(51) | BM20B(0.8)-30DS-0.4V(51) | 13 | https://www.kailaptech.net/KLT/IT/PDF/Modulo telecamera KLT-ENT-IMX214 V1.0 NIR 13MP Sony IMX214 con interfaccia MIPI, senza filtro IR e con autofocus.pdf | http://italian.kailaptech.com/product.aspx?id=2152&l1=2150
KLT-Z7MA-IMX258 V1.0 NIR | https://share.vidyard.com/watch/S3HVnN3QnHXdYCN5jwEdhL? | Modulo telecamera con messa a fuoco automatica senza IR e interfaccia MIPI Sony IMX258 da 13 MP | Modulo telecamera con messa a fuoco automatica KLT-Z7MA-IMX258 V1.0 NIR 13MP Sony IMX258 interfaccia MIPI senza IR | Modulo telecamera con messa a fuoco automatica KLT-Z7MA-IMX258 V1.0 NIR 13MP Sony IMX258 interfaccia MIPI senza IR | 13 MP | IMX258 | 1/3,06" | 1,12 µm x 1,12 µm | 4224 x 3136 |  | 3.81 | 2.2 | Messa a fuoco automatica | 74.4 | 62.7 | 48.7 | 8,50 x 8,50 | Nessuna lente IR | da -20°C a +70°C | 20.85 | NO | MIPI | 30 | AXE630124 | AXE530124 | 13 | https://www.kailaptech.net/KLT/IT/PDF/Modulo telecamera con messa a fuoco automatica KLT-Z7MA-IMX258 V1.0 NIR 13MP Sony IMX258 interfaccia MIPI senza IR.pdf | http://italian.kailaptech.com/product.aspx?id=2154&l1=2150
KLT-M3MA-AR1335 PLCC V7.0 NIR | https://share.vidyard.com/watch/U9fMvGDRn815G2RMgc2xBu? | Modulo telecamera con messa a fuoco automatica senza IR OnSemi AR1335 PLCC MIPI da 13 MP | Modulo telecamera con messa a fuoco automatica senza IR KLT-M3MA-AR1335 PLCC V7.0 NIR 13MP OnSemi AR1335 PLCC MIPI Interface | Modulo telecamera con messa a fuoco automatica senza IR KLT-M3MA-AR1335 PLCC V7.0 NIR 13MP OnSemi AR1335 PLCC MIPI Interface | 13 MP | AR1335 | 1/3,2" | 1,1 µm x 1,1 µm | 4208 x 3120 |  | 3.81 | 2.2 | Messa a fuoco automatica | 74.4 | 62.7 | 48.7 | 8,50 x 8,50 | Nessuna lente IR | da -30°C a +70°C | 31.9 | NO | MIPI | 30 | DF30FC-30DP-0.4V | DF30FC-30DS-0.4V | 13 | https://www.kailaptech.net/KLT/IT/PDF/Modulo telecamera con messa a fuoco automatica senza IR KLT-M3MA-AR1335 PLCC V7.0 NIR 13MP OnSemi AR1335 PLCC MIPI Interface.pdf | http://italian.kailaptech.com/product.aspx?id=2153&l1=2150
KLT-M3MA-AR1335 V2.0 PLCC NIR | https://share.vidyard.com/watch/21hYaXYTYXc3sbRxd3cJXn? | Modulo telecamera con messa a fuoco automatica senza IR OnSemi AR1335 PLCC MIPI da 13 MP | KLT-M3MA-AR1335 V2.0 PLCC NIR 13MP OnSemi AR1335 Interfaccia PLCC MIPI Nessun modulo telecamera IR con messa a fuoco automatica | KLT-M3MA-AR1335 V2.0 PLCC NIR 13MP OnSemi AR1335 Interfaccia PLCC MIPI Nessun modulo telecamera IR con messa a fuoco automatica | 13 MP | AR1335 | 1/3,2" | 1,1 µm x 1,1 µm | 4208 x 3120 |  | 3.81 | 2.2 | Messa a fuoco automatica | 74.4 | 62.7 | 48.7 | 8,50 x 8,50 | Nessuna lente IR | da -30°C a +70°C | 110 | NO | MIPI | 30 | DF30FC-30DP-0.4V | DF30FC-30DS-0.4V | 13 | https://www.kailaptech.net/KLT/IT/PDF/KLT-M3MA-AR1335 V2.0 PLCC NIR 13MP OnSemi AR1335 Interfaccia PLCC MIPI Nessun modulo telecamera IR con messa a fuoco automatica.pdf | http://italian.kailaptech.com/product.aspx?id=2155&l1=2150
KLT-M3MA-AR1335 V2.2 PLCC NIR | https://share.vidyard.com/watch/rjt4WSMhtUUkdzUbwtbQDq? | Modulo telecamera con messa a fuoco automatica senza IR OnSemi AR1335 PLCC MIPI da 13 MP | KLT-M3MA-AR1335 V2.2 PLCC NIR 13MP OnSemi AR1335 Interfaccia PLCC MIPI Nessun modulo telecamera IR con messa a fuoco automatica | KLT-M3MA-AR1335 V2.2 PLCC NIR 13MP OnSemi AR1335 Interfaccia PLCC MIPI Nessun modulo telecamera IR con messa a fuoco automatica | 13 MP | AR1335 | 1/3,2" | 1,1 µm x 1,1 µm | 4208 x 3120 |  | 3.81 | 2.2 | Messa a fuoco automatica | 74.4 | 62.7 | 48.7 | 8,50 x 8,50 | Nessuna lente IR | da -30°C a +70°C | 110 | NO | MIPI | 30 | DF30FC-30DP-0.4V | DF30FC-30DS-0.4V | 13 | https://www.kailaptech.net/KLT/IT/PDF/KLT-M3MA-AR1335 V2.2 PLCC NIR 13MP OnSemi AR1335 Interfaccia PLCC MIPI Nessun modulo telecamera IR con messa a fuoco automatica.pdf | http://italian.kailaptech.com/product.aspx?id=2156&l1=2150
KLT-M3MA-AR1335 V8.0 PLCC NIR | https://share.vidyard.com/watch/fS8dkZRW8iYGpvSvkF6sDL? | Modulo telecamera con messa a fuoco automatica senza IR OnSemi AR1335 PLCC MIPI da 13 MP | Modulo telecamera con messa a fuoco automatica senza IR KLT-M3MA-AR1335 V8.0 PLCC NIR 13MP OnSemi AR1335 PLCC MIPI Interface | Modulo telecamera con messa a fuoco automatica senza IR KLT-M3MA-AR1335 V8.0 PLCC NIR 13MP OnSemi AR1335 PLCC MIPI Interface | 13 MP | AR1335 | 1/3,2" | 1,1 µm x 1,1 µm | 4208 x 3120 |  | 3.81 | 2.2 | Messa a fuoco automatica | 74.4 | 62.7 | 48.7 | 8,50 x 8,50 | Nessuna lente IR | da -30°C a +70°C | 50 | NO | MIPI | 30 | DF30FC-30DP-0.4V | DF30FC-30DS-0.4V | 13 | https://www.kailaptech.net/KLT/IT/PDF/Modulo telecamera con messa a fuoco automatica senza IR KLT-M3MA-AR1335 V8.0 PLCC NIR 13MP OnSemi AR1335 PLCC MIPI Interface.pdf | http://italian.kailaptech.com/product.aspx?id=2157&l1=2150
KLT-M3MA-AR1335 PLCC V5.0 UL | https://share.vidyard.com/watch/M5Uxg5Jb2ijGMijeEKPHqL? | Modulo telecamera UL FPC con messa a fuoco automatica e interfaccia MIPI PLCC OnSemi AR1335 da 13 MP | Modulo telecamera FPC UL con messa a fuoco automatica KLT-M3MA-AR1335 PLCC V5.0 UL 13MP OnSemi AR1335 PLCC MIPI Interface | Modulo telecamera FPC UL con messa a fuoco automatica KLT-M3MA-AR1335 PLCC V5.0 UL 13MP OnSemi AR1335 PLCC MIPI Interface | 13 MP | AR1335 | 1/3,2" | 1,1 µm x 1,1 µm | 4208 x 3120 |  | 3.81 | 2.2 | Messa a fuoco automatica | 74.4 | 62.7 | 48.7 | 8,50 x 8,50 | Taglio IR a 650 nm | da -30°C a +70°C | 19.57 | NO | MIPI | 30 | DF30FC-30DP-0.4V | DF30FC-30DS-0.4V | 13 | https://www.kailaptech.net/KLT/IT/PDF/Modulo telecamera FPC UL con messa a fuoco automatica KLT-M3MA-AR1335 PLCC V5.0 UL 13MP OnSemi AR1335 PLCC MIPI Interface.pdf | http://italian.kailaptech.com/product.aspx?id=2374&l1=2340
KLT-USB4K-AR1335 V1.0 | Non disponibile | Modulo telecamera USB 2.0 con messa a fuoco automatica OnSemi AR1335 da 13 MP | Modulo telecamera USB 2.0 con messa a fuoco automatica OnSemi AR1335 KLT-USB4K-AR1335 V1.0 da 13 MP | Modulo telecamera USB 2.0 con messa a fuoco automatica OnSemi AR1335 KLT-USB4K-AR1335 V1.0 da 13 MP | 13 MP | AR1335 | 1/3,2" | 1,1 µm x 1,1 µm | 4208 x 3120 |  | 1.9 | 2.2 | Messa a fuoco automatica | 123 | 102 | 84 | 8,50 x 8,50 | Taglio IR a 650 nm | da -20°C a +70°C | 38x38 | NO | USB 2.0 | USB | Micro USB | Cavo USB | 13 | https://www.kailaptech.net/KLT/IT/PDF/Modulo telecamera USB 2.0 con messa a fuoco automatica OnSemi AR1335 KLT-USB4K-AR1335 V1.0 da 13 MP.pdf | http://italian.kailaptech.com/product.aspx?id=2317&l1=2315
KLT-USB3A-AF-IMX258 V1.0 | https://share.vidyard.com/watch/j5Tf7qEkW4abRCX8KCdDoY? | Modulo telecamera USB 2.0 con messa a fuoco automatica Sony IMX258 da 13 MP | Modulo telecamera USB 2.0 con messa a fuoco automatica Sony IMX258 da 13 MP KLT-USB3A-AF-IMX258 V1.0 | Modulo telecamera USB 2.0 con messa a fuoco automatica Sony IMX258 da 13 MP KLT-USB3A-AF-IMX258 V1.0 | 13 MP | IMX258 | 1/3,06" | 1,12 µm x 1,12 µm | 4224 x 3136 |  | 3.81 | 2.2 | Messa a fuoco automatica | 74.4 | 62.7 | 48.7 | 8,50 x 8,50 | Taglio IR a 650 nm | da -20°C a +70°C | 38 | NO | USB 2.0 | USB di tipo C | Micro USB | Cavo KLT-U006 | 13 | https://www.kailaptech.net/KLT/IT/PDF/Modulo telecamera USB 2.0 con messa a fuoco automatica Sony IMX258 da 13 MP KLT-USB3A-AF-IMX258 V1.0.pdf | http://italian.kailaptech.com/product.aspx?id=2326&l1=2315
KLT-USB3A-AF-IMX258 V2.0 | Non disponibile | Modulo telecamera USB 2.0 con messa a fuoco automatica Sony IMX258 da 13 MP | Modulo telecamera USB 2.0 con messa a fuoco automatica Sony IMX258 da 13 MP KLT-USB3A-AF-IMX258 V2.0 | Modulo telecamera USB 2.0 con messa a fuoco automatica Sony IMX258 da 13 MP KLT-USB3A-AF-IMX258 V2.0 | 13 MP | IMX258 | 1/3,06" | 1,12 µm x 1,12 µm | 4224 x 3136 |  | 2.35 | 2.4 | Messa a fuoco automatica | 127 | 99.5 | 70 | 8,50 x 8,50 | Taglio IR a 650 nm | da -20°C a +70°C | 38 | NO | USB 2.0 | USB di tipo C | Micro USB | Cavo USB | 13 | https://www.kailaptech.net/KLT/IT/PDF/Modulo telecamera USB 2.0 con messa a fuoco automatica Sony IMX258 da 13 MP KLT-USB3A-AF-IMX258 V2.0.pdf | http://italian.kailaptech.com/product.aspx?id=2323&l1=2315
KLT-USB3A-AF-IMX258 V3.0 | https://share.vidyard.com/watch/b7PRXfwWBE6GaDVRmrs76R? | Modulo telecamera USB 2.0 con messa a fuoco automatica Sony IMX258 da 13 MP | Modulo telecamera USB 2.0 con messa a fuoco automatica Sony IMX258 da 13 MP KLT-USB3A-AF-IMX258 V3.0 | Modulo telecamera USB 2.0 con messa a fuoco automatica Sony IMX258 da 13 MP KLT-USB3A-AF-IMX258 V3.0 | 13 MP | IMX258 | 1/3,06" | 1,12 µm x 1,12 µm | 4224 x 3136 |  | 4.35 | 1.9 | Messa a fuoco automatica | 90.3 | 77.4 | 62 | 8,50 x 8,50 | Taglio IR a 650 nm | da -20°C a +70°C | 38 | NO | USB 2.0 | USB di tipo C | Micro USB | Cavo USB | 13 | https://www.kailaptech.net/KLT/IT/PDF/Modulo telecamera USB 2.0 con messa a fuoco automatica Sony IMX258 da 13 MP KLT-USB3A-AF-IMX258 V3.0.pdf | http://italian.kailaptech.com/product.aspx?id=2322&l1=2315
KLT-USB3A-AF-IMX258 V4.0 | Non disponibile | Modulo telecamera USB 2.0 con messa a fuoco automatica Sony IMX258 da 13 MP | Modulo telecamera USB 2.0 con messa a fuoco automatica Sony IMX258 da 13 MP KLT-USB3A-AF-IMX258 V4.0 | Modulo telecamera USB 2.0 con messa a fuoco automatica Sony IMX258 da 13 MP KLT-USB3A-AF-IMX258 V4.0 | 13 MP | IMX258 | 1/3,06" | 1,12 µm x 1,12 µm | 4224 x 3136 |  | 4.22 | 2 | Messa a fuoco automatica | 69.1 | 57.7 | 44.6 | 8,50 x 8,50 | Taglio IR a 650 nm | da -20°C a +70°C | 35,8 x 38 | NO | USB 2.0 | USB di tipo C | Micro USB | Cavo USB | 13 | https://www.kailaptech.net/KLT/IT/PDF/Modulo telecamera USB 2.0 con messa a fuoco automatica Sony IMX258 da 13 MP KLT-USB3A-AF-IMX258 V4.0.pdf | http://italian.kailaptech.com/product.aspx?id=2319&l1=2315
KLT-USB3A-AF-IMX258 V6.0 | https://share.vidyard.com/watch/TQpXgW4GjGQCcqusLhuiq1 | Modulo telecamera USB 2.0 con messa a fuoco automatica Sony IMX258 da 13 MP | Modulo telecamera USB 2.0 con messa a fuoco automatica Sony IMX258 da 13 MP KLT-USB3A-AF-IMX258 V6.0 | Modulo telecamera USB 2.0 con messa a fuoco automatica Sony IMX258 da 13 MP KLT-USB3A-AF-IMX258 V6.0 | 13 MP | IMX258 | 1/3,06" | 1,12 µm x 1,12 µm | 4224 x 3136 |  | 1.9 | 202 | Messa a fuoco automatica | 123 | 102 | 84 | 8,50 x 8,50 | Taglio IR a 650 nm | da -20°C a +70°C | 38 | NO | USB 2.0 | USB di tipo C | Micro USB | Cavo USB | 13 | https://www.kailaptech.net/KLT/IT/PDF/Modulo telecamera USB 2.0 con messa a fuoco automatica Sony IMX258 da 13 MP KLT-USB3A-AF-IMX258 V6.0.pdf | http://italian.kailaptech.com/product.aspx?id=2321&l1=2315
KLT-USB8A-AF-IMX258 V1.0 | https://share.vidyard.com/watch/Rq514ddKVJC3cw8a8syDe9? | Modulo telecamera USB 2.0 con messa a fuoco automatica Sony IMX258 da 13 MP | Modulo telecamera USB 2.0 con messa a fuoco automatica Sony IMX258 da 13 MP KLT-USB8A-AF-IMX258 V1.0 | Modulo telecamera USB 2.0 con messa a fuoco automatica Sony IMX258 da 13 MP KLT-USB8A-AF-IMX258 V1.0 | 13 MP | IMX258 | 1/3,06" | 1,12 µm x 1,12 µm | 4224 x 3136 |  | 2.35 | 2.4 | Messa a fuoco automatica | 127 | 99.5 | 70 | 8,50 x 8,50 | Taglio IR a 650 nm | da -20°C a +70°C | 38 | NO | USB 2.0 | USB di tipo C | Micro USB | Cavo KLT-U006 | 13 | https://www.kailaptech.net/KLT/IT/PDF/Modulo telecamera USB 2.0 con messa a fuoco automatica Sony IMX258 da 13 MP KLT-USB8A-AF-IMX258 V1.0.pdf | http://italian.kailaptech.com/product.aspx?id=2325&l1=2315
KLT-USB3A-AF-IMX258BW V1.0 | Non disponibile | Modulo telecamera USB 2.0 monocromatica Sony IMX258 da 13 MP con messa a fuoco automatica | Modulo telecamera USB 2.0 monocromatica con messa a fuoco automatica Sony IMX258 da 13 MP KLT-USB3A-AF-IMX258BW V1.0 | Modulo telecamera USB 2.0 monocromatica con messa a fuoco automatica Sony IMX258 da 13 MP KLT-USB3A-AF-IMX258BW V1.0 | 13 MP | IMX258 Bianco e nero | 1/3,06" | 1,12 µm x 1,12 µm | 4224 x 3136 |  | 3.81 | 2.2 | Messa a fuoco automatica | 74.4 | 62.7 | 48.7 | 8,50 x 8,50 | Nessuna lente IR | da -20°C a +70°C | 38 x 38 | NO | USB 2.0 | USB di tipo C | Micro USB | Cavo KLT-U006 | 13 | https://www.kailaptech.net/KLT/IT/PDF/Modulo telecamera USB 2.0 monocromatica con messa a fuoco automatica Sony IMX258 da 13 MP KLT-USB3A-AF-IMX258BW V1.0.pdf | http://italian.kailaptech.com/product.aspx?id=2324&l1=2315
KLT-USB3A-AF-IMX258BW V1.2 | https://share.vidyard.com/watch/sHiyfv5qyapXNTyY9zyfAp | Modulo telecamera USB 2.0 monocromatica Sony IMX258 da 13 MP con messa a fuoco automatica | Modulo telecamera USB 2.0 monocromatica con messa a fuoco automatica Sony IMX258 da 13 MP KLT-USB3A-AF-IMX258BW V1.2 | Modulo telecamera USB 2.0 monocromatica con messa a fuoco automatica Sony IMX258 da 13 MP KLT-USB3A-AF-IMX258BW V1.2 | 13 MP | IMX258 Bianco e nero | 1/3,06" | 1,12 µm x 1,12 µm | 4224 x 3136 |  | 3.81 | 2.2 | Messa a fuoco automatica | 74.4 | 62.7 | 48.7 | 8,50 x 8,50 | Nessuna lente IR | da -20°C a +70°C | 38 x 38 | NO | USB 2.0 | USB di tipo C | Micro USB | Cavo KLT-U006 | 13 | https://www.kailaptech.net/KLT/IT/PDF/Modulo telecamera USB 2.0 monocromatica con messa a fuoco automatica Sony IMX258 da 13 MP KLT-USB3A-AF-IMX258BW V1.2.pdf | http://italian.kailaptech.com/product.aspx?id=2320&l1=2315
KLT-B6MF-S5K3M2 V1.0 | https://share.vidyard.com/watch/TgTamm4oNJA3SR2d1H2375? | Modulo fotocamera con messa a fuoco fissa M12 con interfaccia MIPI Samsung S5K3M2 da 13 MP | Modulo telecamera a fuoco fisso M12 con interfaccia MIPI Samsung S5K3M2 KLT-B6MF-S5K3M2 V1.0 da 13 MP | Modulo telecamera a fuoco fisso M12 con interfaccia MIPI Samsung S5K3M2 KLT-B6MF-S5K3M2 V1.0 da 13 MP | 13 MP | S5K3M2 | 1/3,06" | 1,12 µm x 1,12 µm | 4224 x 3136 | M12 | 2.27 | 2.4 | Messa a fuoco fissa | 152 | 122 | 93 | 13,00 x 13,00 | Taglio IR a 650 nm | da -30°C a +70°C | 60 | NO | MIPI | 30 | DF30FC-30DP-0.4V | DF30FC-30DS-0.4V | 13 | https://www.kailaptech.net/KLT/IT/PDF/Modulo telecamera a fuoco fisso M12 con interfaccia MIPI Samsung S5K3M2 KLT-B6MF-S5K3M2 V1.0 da 13 MP.pdf | http://italian.kailaptech.com/product.aspx?id=2446&l1=2435
KLT-OIS-USB4A-FF-IMX258 V1.2 | Non disponibile | Modulo fotocamera USB 2.0 a fuoco fisso Sony IMX258 OIS MGS da 13 MP | Modulo telecamera USB 2.0 a fuoco fisso KLT-OIS-USB4A-FF-IMX258 V1.2 da 13 MP Sony IMX258 OIS MGS | Modulo telecamera USB 2.0 a fuoco fisso KLT-OIS-USB4A-FF-IMX258 V1.2 da 13 MP Sony IMX258 OIS MGS | 13 MP | IMX258 con MGS OIS | 1/3,06" | 1,12 µm x 1,12 µm | 4224 x 3136 |  | 1.9 | 2.2 | Messa a fuoco fissa | 123 | 102 | 84 | 19,00 x 19,00 | Taglio IR a 650 nm | da -20°C a +70°C | 39 | NO | USB 2.0 | USB di tipo C | USB di tipo C | Cavo USB | 13 | https://www.kailaptech.net/KLT/IT/PDF/Modulo telecamera USB 2.0 a fuoco fisso KLT-OIS-USB4A-FF-IMX258 V1.2 da 13 MP Sony IMX258 OIS MGS.pdf | http://italian.kailaptech.com/product.aspx?id=2131&l1=2125
KLT-MFA31-OV13B10 V1.0 | Non disponibile | Modulo telecamera a fuoco fisso con interfaccia MIPI OmniVision OV13B10 da 13 MP | Modulo telecamera a fuoco fisso con interfaccia MIPI OmniVision OV13B10 KLT-MFA31-OV13B10 V1.0 da 13 MP | Modulo telecamera a fuoco fisso con interfaccia MIPI OmniVision OV13B10 KLT-MFA31-OV13B10 V1.0 da 13 MP | 13 MP | OV13B10 | 1/3,06" | 1,12 µm x 1,12 µm | 4208 x 3120 |  | 2.33 | 2.4 | Messa a fuoco fissa | 160 | 118 | 86 | 10,00 x 10,00 | Taglio IR a 650 nm | da -30°C a +85°C | 30 | NO | MIPI | 30 | AXE630124 | AXE530124 | 13 | https://www.kailaptech.net/KLT/IT/PDF/Modulo telecamera a fuoco fisso con interfaccia MIPI OmniVision OV13B10 KLT-MFA31-OV13B10 V1.0 da 13 MP.pdf | http://italian.kailaptech.com/product.aspx?id=2437&l1=2435
KLT-M3MF-AR1335 PLCC V6.0 | https://share.vidyard.com/watch/DjpMW7VZch5hdDQv98PXnu | Modulo telecamera a fuoco fisso con interfaccia MIPI OnSemi AR1335 da 13 MP | Modulo telecamera a fuoco fisso con interfaccia MIPI OnSemi AR1335 PLCC V6.0 da 13 MP KLT-M3MF-AR1335 | Modulo telecamera a fuoco fisso con interfaccia MIPI OnSemi AR1335 PLCC da 13 MP KLT-M3MF-AR1335 V6.0 | 13 MP | AR1335 | 1/3,2" | 1,1 µm x 1,1 µm | 4208 x 3120 |  | 2.35 | 2.2 | Messa a fuoco fissa | 110 | 90 | 73 | 8,50 x 8,50 | Taglio IR a 650 nm | da -30°C a +70°C | 19.57 | NO | MIPI | 30 | DF30FC-30DP-0.4V | DF30FC-30DS-0.4V | 13 | https://www.kailaptech.net/KLT/IT/PDF/Modulo telecamera a fuoco fisso con interfaccia MIPI OnSemi AR1335 PLCC da 13 MP KLT-M3MF-AR1335 V6.0.pdf | http://italian.kailaptech.com/product.aspx?id=2439&l1=2435
KLT-J1MF-IMX214 V1.0 | https://share.vidyard.com/watch/w3F5KWNW4bjGmaz1WWjbqK? | Modulo telecamera a fuoco fisso con interfaccia MIPI Sony IMX214 da 13 MP | Modulo telecamera a fuoco fisso con interfaccia MIPI Sony IMX214 KLT-J1MF-IMX214 V1.0 da 13 MP | Modulo telecamera a fuoco fisso con interfaccia MIPI Sony IMX214 KLT-J1MF-IMX214 V1.0 da 13 MP | 13 MP | IMX214 | 1/3,06" | 1,12 µm x 1,12 µm | 4224 x 3136 |  | 3.81 | 2.2 | Messa a fuoco fissa | 74.4 | 62.7 | 48.7 | 8,50 x 8,50 | Taglio IR a 650 nm | da -20°C a +70°C | 20.85 | NO | MIPI | 30 | BBR13-30K6417 | BBR43-30KB533 | 13 | https://www.kailaptech.net/KLT/IT/PDF/Modulo telecamera a fuoco fisso con interfaccia MIPI Sony IMX214 KLT-J1MF-IMX214 V1.0 da 13 MP.pdf | http://italian.kailaptech.com/product.aspx?id=2469&l1=2435
KLT-J1MF-IMX214 V2.0 | https://share.vidyard.com/watch/3Kj3gyyCMSEGXN5ZuyVVsh | Modulo telecamera a fuoco fisso con interfaccia MIPI Sony IMX214 da 13 MP | Modulo telecamera a fuoco fisso con interfaccia MIPI Sony IMX214 KLT-J1MF-IMX214 V2.0 da 13 MP | Modulo telecamera a fuoco fisso con interfaccia MIPI Sony IMX214 KLT-J1MF-IMX214 V2.0 da 13 MP | 13 MP | IMX214 | 1/3,06" | 1,12 µm x 1,12 µm | 4224 x 3136 |  | 3.85 | 2.2 | Messa a fuoco fissa | 74.4 | 62.7 | 48.7 | 8,50 x 8,50 | Taglio IR a 650 nm | da -20°C a +70°C | 20.85 | NO | MIPI | 30 | BBR13-30K6417 | BBR43-30KB533 | 13 | https://www.kailaptech.net/KLT/IT/PDF/Modulo telecamera a fuoco fisso con interfaccia MIPI Sony IMX214 KLT-J1MF-IMX214 V2.0 da 13 MP.pdf | http://italian.kailaptech.com/product.aspx?id=2466&l1=2435
KLT-J1MF-IMX258 V1.0 | https://share.vidyard.com/watch/qtwrKUcEhQzzdgUvRe87fK? | Modulo telecamera a fuoco fisso con interfaccia MIPI Sony IMX258 da 13 MP | Modulo telecamera a fuoco fisso con interfaccia MIPI Sony IMX258 da 13 MP KLT-J1MF-IMX258 V1.0 | Modulo telecamera a fuoco fisso con interfaccia MIPI Sony IMX258 da 13 MP KLT-J1MF-IMX258 V1.0 | 13 MP | IMX258 | 1/3,06" | 1,12 µm x 1,12 µm | 4224 x 3136 |  | 3.85 | 2.2 | Messa a fuoco fissa | 74.4 | 62.7 | 48.7 | 8,50 x 8,50 | Taglio IR a 650 nm | da -20°C a +70°C | 20.85 | NO | MIPI | 30 | BBR13-30K6417 | BBR43-30KB533 | 13 | https://www.kailaptech.net/KLT/IT/PDF/Modulo telecamera a fuoco fisso con interfaccia MIPI Sony IMX258 da 13 MP KLT-J1MF-IMX258 V1.0.pdf | http://italian.kailaptech.com/product.aspx?id=2462&l1=2435
KLT-J1MF-IMX258 V2.0 | Non disponibile | Modulo telecamera a fuoco fisso con interfaccia MIPI Sony IMX258 da 13 MP | Modulo telecamera a fuoco fisso con interfaccia MIPI Sony IMX258 da 13 MP KLT-J1MF-IMX258 V2.0 | Modulo telecamera a fuoco fisso con interfaccia MIPI Sony IMX258 da 13 MP KLT-J1MF-IMX258 V2.0 | 13 MP | IMX258 | 1/3,06" | 1,12 µm x 1,12 µm | 4224 x 3136 |  | 3.85 | 2.2 | Messa a fuoco fissa | 74.4 | 62.7 | 48.7 | 8,50 x 8,50 | Taglio IR a 650 nm | da -20°C a +70°C | 100 | NO | MIPI | 34 | BM20B(0.8)-34DP-0.4V | BM20B(0.8)-34DS-0.4V(51) | 13 | https://www.kailaptech.net/KLT/IT/PDF/Modulo telecamera a fuoco fisso con interfaccia MIPI Sony IMX258 da 13 MP KLT-J1MF-IMX258 V2.0.pdf | http://italian.kailaptech.com/product.aspx?id=2459&l1=2435
KLT-J1MF-IMX258 V3.0 | https://share.vidyard.com/watch/rgJqWMyqMpKycowPirgfpu? | Modulo telecamera a fuoco fisso con interfaccia MIPI Sony IMX258 da 13 MP | Modulo telecamera a fuoco fisso con interfaccia MIPI Sony IMX258 KLT-J1MF-IMX258 V3.0 da 13 MP | Modulo telecamera a fuoco fisso con interfaccia MIPI Sony IMX258 KLT-J1MF-IMX258 V3.0 da 13 MP | 13 MP | IMX258 | 1/3,06" | 1,12 µm x 1,12 µm | 4224 x 3136 |  | 3.85 | 2.2 | Messa a fuoco fissa | 74.4 | 62.7 | 48.7 | 8,50 x 8,50 | Taglio IR a 650 nm | da -20°C a +70°C | 80 | NO | MIPI | 34 | BM20B(0.8)-34DP-0.4V | BM20B(0.8)-34DS-0.4V(51) | 13 | https://www.kailaptech.net/KLT/IT/PDF/Modulo telecamera a fuoco fisso con interfaccia MIPI Sony IMX258 KLT-J1MF-IMX258 V3.0 da 13 MP.pdf | http://italian.kailaptech.com/product.aspx?id=2460&l1=2435
KLT-K7MF-IMX258 V2.0 | https://share.vidyard.com/watch/p62P76HuwiQBG9u6khkBHr? | Modulo telecamera a fuoco fisso con interfaccia MIPI Sony IMX258 da 13 MP | Modulo telecamera a fuoco fisso con interfaccia MIPI Sony IMX258 KLT-K7MF-IMX258 V2.0 da 13 MP | Modulo telecamera a fuoco fisso con interfaccia MIPI Sony IMX258 KLT-K7MF-IMX258 V2.0 da 13 MP | 13 MP | IMX258 | 1/3,06" | 1,12 µm x 1,12 µm | 4224 x 3136 |  | 2.35 | 2.4 | Messa a fuoco fissa | 127 | 99.5 | 70 | 8,50 x 8,50 | Taglio IR a 650 nm | da -20°C a +70°C | 20.85 | NO | MIPI | 30 | BBR13-30K6417 | BBR43-30KB533 | 13 | https://www.kailaptech.net/KLT/IT/PDF/Modulo telecamera a fuoco fisso con interfaccia MIPI Sony IMX258 KLT-K7MF-IMX258 V2.0 da 13 MP.pdf | http://italian.kailaptech.com/product.aspx?id=2455&l1=2435
KLT-K7MF-IMX258 V2.2 | https://share.vidyard.com/watch/Ka9xH7WthBLQkxCzgcorgi? | Modulo telecamera a fuoco fisso con interfaccia MIPI Sony IMX258 da 13 MP | Modulo telecamera a fuoco fisso con interfaccia MIPI Sony IMX258 KLT-K7MF-IMX258 V2.2 da 13 MP | Modulo telecamera a fuoco fisso con interfaccia MIPI Sony IMX258 KLT-K7MF-IMX258 V2.2 da 13 MP | 13 MP | IMX258 | 1/3,06" | 1,12 µm x 1,12 µm | 4224 x 3136 |  | 2.8 | 1.9 | Messa a fuoco fissa | 90.3 | 77.4 | 62 | 8,50 x 8,50 | Taglio IR a 650 nm | da -20°C a +70°C | 20.85 | NO | MIPI | 30 | BBR13-30K6417 | BBR43-30KB533 | 13 | https://www.kailaptech.net/KLT/IT/PDF/Modulo telecamera a fuoco fisso con interfaccia MIPI Sony IMX258 KLT-K7MF-IMX258 V2.2 da 13 MP.pdf | http://italian.kailaptech.com/product.aspx?id=2456&l1=2435
KLT-K7MF-IMX258 V3.0 | Non disponibile | Modulo telecamera a fuoco fisso con interfaccia MIPI Sony IMX258 da 13 MP | Modulo telecamera a fuoco fisso con interfaccia MIPI Sony IMX258 KLT-K7MF-IMX258 V3.0 da 13 MP | Modulo telecamera a fuoco fisso con interfaccia MIPI Sony IMX258 KLT-K7MF-IMX258 V3.0 da 13 MP | 13 MP | IMX258 | 1/3,06" | 1,12 µm x 1,12 µm | 4224 x 3136 |  | 2.8 | 1.9 | Messa a fuoco fissa | 90.3 | 77.4 | 62 | 8,50 x 8,50 | Taglio IR a 650 nm | da -20°C a +70°C | 49.83 | NO | MIPI | 30 | BBR13-30K6417 | BBR43-30KB533 | 13 | https://www.kailaptech.net/KLT/IT/PDF/Modulo telecamera a fuoco fisso con interfaccia MIPI Sony IMX258 KLT-K7MF-IMX258 V3.0 da 13 MP.pdf | http://italian.kailaptech.com/product.aspx?id=2449&l1=2435
KLT-MFB20-IMX258 V1.0 | Non disponibile | Modulo telecamera a fuoco fisso con interfaccia MIPI Sony IMX258 da 13 MP | Modulo telecamera a fuoco fisso con interfaccia MIPI Sony IMX258 KLT-MFB20-IMX258 V1.0 da 13 MP | Modulo telecamera a fuoco fisso con interfaccia MIPI Sony IMX258 KLT-MFB20-IMX258 V1.0 da 13 MP | 13 MP | IMX258 | 1/3,06" | 1,12 µm x 1,12 µm | 4224 x 3136 |  | 6 | 2.6 | Messa a fuoco fissa | 47.3 | 38.8 | 29.5 | 8,50 x 8,50 | Taglio IR a 650 nm | da -20°C a +70°C | 20.85 | NO | MIPI | 30 | BBR13-30K6417 | BBR43-30KB533 | 13 | https://www.kailaptech.net/KLT/IT/PDF/Modulo telecamera a fuoco fisso con interfaccia MIPI Sony IMX258 KLT-MFB20-IMX258 V1.0 da 13 MP.pdf | http://italian.kailaptech.com/product.aspx?id=2448&l1=2435
KLT-OIS-3A-FF-IMX258 V1.0 | https://share.vidyard.com/watch/dcMU1QAsPourYftUTnoNM7? | Modulo telecamera a fuoco fisso con interfaccia MIPI Sony IMX258 OIS MGS da 13 MP | Modulo telecamera a fuoco fisso con interfaccia MIPI KLT-OIS-3A-FF-IMX258 V1.0 da 13 MP Sony IMX258 OIS MGS | Modulo telecamera a fuoco fisso con interfaccia MIPI KLT-OIS-3A-FF-IMX258 V1.0 da 13 MP Sony IMX258 OIS MGS | 13 MP | IMX258 con MGS OIS | 1/3,06" | 1,12 µm x 1,12 µm | 4224 x 3136 |  | 2.35 | 2.4 | Messa a fuoco fissa | 127 | 99.5 | 70 | 19,00 x 19,00 | Taglio IR a 650 nm | da -20°C a +70°C | 39 | NO | MIPI | 30 | BAM04-30083-0500 | BAF04-30083-0500 | 13 | https://www.kailaptech.net/KLT/IT/PDF/Modulo telecamera a fuoco fisso con interfaccia MIPI KLT-OIS-3A-FF-IMX258 V1.0 da 13 MP Sony IMX258 OIS MGS.pdf | http://italian.kailaptech.com/product.aspx?id=2138&l1=2125
KLT-SEG-OIS-FF-IMX258 V1.2 | https://share.vidyard.com/watch/mCQVnRvE7vKAkaWqJQ8hHM? | Modulo telecamera a fuoco fisso con interfaccia MIPI Sony IMX258 OIS MGS da 13 MP | Modulo telecamera a fuoco fisso con interfaccia MIPI KLT-SEG-OIS-FF-IMX258 V1.2 da 13 MP Sony IMX258 OIS MGS | Modulo telecamera a fuoco fisso con interfaccia MIPI KLT-SEG-OIS-FF-IMX258 V1.2 da 13 MP Sony IMX258 OIS MGS | 13 MP | IMX258 con MGS OIS | 1/3,06" | 1,12 µm x 1,12 µm | 4224 x 3136 |  | 2.35 | 2.4 | Messa a fuoco fissa | 127 | 99.5 | 70 | 19,00 x 19,00 | Taglio IR a 650 nm | da -20°C a +70°C | 89 | NO | MIPI | 30 | BAM04-30083-0500 | BAF04-30083-0500 | 13 | https://www.kailaptech.net/KLT/IT/PDF/Modulo telecamera a fuoco fisso con interfaccia MIPI KLT-SEG-OIS-FF-IMX258 V1.2 da 13 MP Sony IMX258 OIS MGS.pdf | http://italian.kailaptech.com/product.aspx?id=2135&l1=2125
KLT-K7MF-IMX258T V1.4 | https://share.vidyard.com/watch/s6uGRakfgWctJa3caPG8Sy | Modulo telecamera a fuoco fisso con interfaccia MIPI Sony IMX258-ATH5 da 13 MP | Modulo telecamera a fuoco fisso con interfaccia MIPI KLT-K7MF-IMX258T V1.4 da 13 MP Sony IMX258-ATH5 | Modulo telecamera a fuoco fisso con interfaccia MIPI KLT-K7MF-IMX258T V1.4 da 13 MP Sony IMX258-ATH5 | 13 MP | IMX258-ATH5 | 1/3,06" | 1,12 µm x 1,12 µm | 4224 x 3136 |  | 2.35 | 2.2 | Messa a fuoco fissa | 110 | 90 | 73 | 8,50 x 8,50 | Taglio IR a 650 nm | da -20°C a +70°C | 20.85 | NO | MIPI | 30 | BBR13-30K6417 | BBR43-30KB533 | 13 | https://www.kailaptech.net/KLT/IT/PDF/Modulo telecamera a fuoco fisso con interfaccia MIPI KLT-K7MF-IMX258T V1.4 da 13 MP Sony IMX258-ATH5.pdf | http://italian.kailaptech.com/product.aspx?id=2452&l1=2435
KLT-M3MF-AR1335 PLCC V3.0 | https://share.vidyard.com/watch/Z1uaA4aGbtQvRCp6Rn2J6L? | Modulo telecamera a fuoco fisso con interfaccia PLCC MIPI OnSemi AR1335 da 13 MP | Modulo telecamera a fuoco fisso con interfaccia MIPI PLCC OnSemi AR1335 PLCC KLT-M3MF-AR1335 V3.0 da 13 MP | Modulo telecamera a fuoco fisso con interfaccia MIPI PLCC OnSemi AR1335 PLCC KLT-M3MF-AR1335 V3.0 da 13 MP | 13 MP | AR1335 | 1/3,2" | 1,1 µm x 1,1 µm | 4208 x 3120 |  | 2.35 | 2.4 | Messa a fuoco fissa | 127 | 99.5 | 70 | 8,50 x 8,50 | Taglio IR a 650 nm | da -30°C a +70°C | 19.57 | NO | MIPI | 30 | DF30FC-30DP-0.4V | DF30FC-30DS-0.4V | 13 | https://www.kailaptech.net/KLT/IT/PDF/Modulo telecamera a fuoco fisso con interfaccia MIPI PLCC OnSemi AR1335 PLCC KLT-M3MF-AR1335 V3.0 da 13 MP.pdf | http://italian.kailaptech.com/product.aspx?id=2440&l1=2435
KLT-M3MF-AR1335 PLCC V4.0 | https://share.vidyard.com/watch/WA7GafUMhSPzMjCVZcw5mc? | Modulo telecamera a fuoco fisso con interfaccia PLCC MIPI OnSemi AR1335 da 13 MP | Modulo telecamera a fuoco fisso con interfaccia MIPI PLCC OnSemi AR1335 PLCC KLT-M3MF-AR1335 V4.0 da 13 MP | Modulo telecamera a fuoco fisso con interfaccia MIPI PLCC OnSemi AR1335 PLCC KLT-M3MF-AR1335 V4.0 da 13 MP | 13 MP | AR1335 | 1/3,2" | 1,1 µm x 1,1 µm | 4208 x 3120 |  | 2.3 | 2.4 | Messa a fuoco fissa | 135 | 110 | 81 | 8,50 x 8,50 | Taglio IR a 650 nm | da -30°C a +70°C | 19.57 | NO | MIPI | 30 | DF30FC-30DP-0.4V | DF30FC-30DS-0.4V | 13 | https://www.kailaptech.net/KLT/IT/PDF/Modulo telecamera a fuoco fisso con interfaccia MIPI PLCC OnSemi AR1335 PLCC KLT-M3MF-AR1335 V4.0 da 13 MP.pdf | http://italian.kailaptech.com/product.aspx?id=2442&l1=2435
KLT-M3MF-AR1335 PLCC V4.2 | https://share.vidyard.com/watch/gQD8WeASVs2eXf2TKPQMm8? | Modulo telecamera a fuoco fisso con interfaccia PLCC MIPI OnSemi AR1335 da 13 MP | Modulo telecamera a fuoco fisso con interfaccia MIPI PLCC OnSemi AR1335 PLCC KLT-M3MF-AR1335 V4.2 da 13 MP | Modulo telecamera a fuoco fisso con interfaccia MIPI PLCC OnSemi AR1335 PLCC KLT-M3MF-AR1335 V4.2 da 13 MP | 13 MP | AR1335 | 1/3,2" | 1,1 µm x 1,1 µm | 4208 x 3120 |  | 3.81 | 2.2 | Messa a fuoco fissa | 74.4 | 62.7 | 48.7 | 8,50 x 8,50 | Taglio IR a 650 nm | da -30°C a +70°C | 19.57 | NO | MIPI | 30 | DF30FC-30DP-0.4V | DF30FC-30DS-0.4V | 13 | https://www.kailaptech.net/KLT/IT/PDF/Modulo telecamera a fuoco fisso con interfaccia MIPI PLCC OnSemi AR1335 PLCC KLT-M3MF-AR1335 V4.2 da 13 MP.pdf | http://italian.kailaptech.com/product.aspx?id=2441&l1=2435
KLT-U3MF-IMX258 V1.0 IR850D | https://share.vidyard.com/watch/4oVc7t8e8Xb1rzesa3ZUF9? | Modulo telecamera a fuoco fisso M12 a doppio passaggio da 850 nm con interfaccia MIPI Sony IMX258 da 13 MP | Modulo telecamera a fuoco fisso M12 a doppio passaggio KLT-U3MF-IMX258 V1.0 IR850D 13MP Sony IMX258 interfaccia MIPI 850nm | Modulo telecamera a fuoco fisso M12 a doppio passaggio KLT-U3MF-IMX258 V1.0 IR850D 13MP Sony IMX258 interfaccia MIPI 850nm | 13 MP | IMX258 | 1/3,06" | 1,12 µm x 1,12 µm | 4224 x 3136 | M12 | 2.5 | 2.4 | Messa a fuoco fissa | 139 | 108 | 77 | 13,60 x 13,60 | Taglio IR 650nm + passaggio IR 850nm | da -20°C a +70°C | 40 | NO | MIPI | 24 | Dito d'oro | FH12-24S-0.5SH | 13 | https://www.kailaptech.net/KLT/IT/PDF/Modulo telecamera a fuoco fisso M12 a doppio passaggio KLT-U3MF-IMX258 V1.0 IR850D 13MP Sony IMX258 interfaccia MIPI 850nm.pdf | http://italian.kailaptech.com/product.aspx?id=2204&l1=2150
KLT-KX2-OV13850 V1.0 | https://share.vidyard.com/watch/N3f4H2EZek9SaVuXrALwLu? | Modulo telecamera a fuoco fisso M12 con interfaccia MIPI OmniVision OV13850 da 13 MP | Modulo telecamera a fuoco fisso M12 con interfaccia MIPI OmniVision OV13850 da 13 MP KLT-KX2-OV13850 V1.0 | Modulo telecamera a fuoco fisso M12 con interfaccia MIPI OmniVision OV13850 da 13 MP KLT-KX2-OV13850 V1.0 | 13 MP | OV13850 | 1/3,06" | 1,12 µm x 1,12 µm | 4224 x 3136 | M12 | 2.3 | 2.5 | Messa a fuoco fissa | 170 |  |  | 13,70 x 13,70 | Taglio IR a 650 nm | da -30°C a +85°C | 40.05 | NO | MIPI | 30 | DF30FC-30DP-0.4V | DF30FC-30DS-0.4V | 13 | https://www.kailaptech.net/KLT/IT/PDF/Modulo telecamera a fuoco fisso M12 con interfaccia MIPI OmniVision OV13850 da 13 MP KLT-KX2-OV13850 V1.0.pdf | http://italian.kailaptech.com/product.aspx?id=2489&l1=2435
KLT-TSE-OV13850 V1.0 | https://share.vidyard.com/watch/acKDomfLAG5epW6x8ReZ6P? | Modulo telecamera a fuoco fisso M12 con interfaccia MIPI OmniVision OV13850 da 13 MP | Modulo telecamera a fuoco fisso M12 con interfaccia MIPI OmniVision OV13850 da 13 MP KLT-TSE-OV13850 V1.0 | Modulo telecamera a fuoco fisso M12 con interfaccia MIPI OmniVision OV13850 da 13 MP KLT-TSE-OV13850 V1.0 | 13 MP | OV13850 | 1/3,06" | 1,12 µm x 1,12 µm | 4224 x 3136 | M12 | 12.5 | 2.35 | Messa a fuoco fissa | 25.6 | 20.4 | 15.4 | 13,50 x 13,50 | Taglio IR a 650 nm | da -30°C a +85°C | 30 x 24,5 | NO | MIPI | 30 | AXT630124 | AXT530124 | 13 | https://www.kailaptech.net/KLT/IT/PDF/Modulo telecamera a fuoco fisso M12 con interfaccia MIPI OmniVision OV13850 da 13 MP KLT-TSE-OV13850 V1.0.pdf | http://italian.kailaptech.com/product.aspx?id=2490&l1=2435
KLT-TSE-OV13850 V2.0 | https://share.vidyard.com/watch/C6qzkiBVdLQ4m1tVxKD2ib? | Modulo telecamera a fuoco fisso M12 con interfaccia MIPI OmniVision OV13850 da 13 MP | Modulo telecamera a fuoco fisso M12 con interfaccia MIPI OmniVision OV13850 da 13 MP KLT-TSE-OV13850 V2.0 | Modulo telecamera a fuoco fisso M12 con interfaccia MIPI OmniVision OV13850 da 13 MP KLT-TSE-OV13850 V2.0 | 13 MP | OV13850 | 1/3,06" | 1,12 µm x 1,12 µm | 4224 x 3136 | M12 | 12.5 | 2.35 | Messa a fuoco fissa | 25.6 | 20.4 | 15.4 | 13,65 x 13,65 | Taglio IR a 650 nm | da -30°C a +85°C | 30 x 24,5 | NO | MIPI | 30 | DF40C-30DP-0.4V(51) | DF40C-30DS-0.4V(51) | 13 | https://www.kailaptech.net/KLT/IT/PDF/Modulo telecamera a fuoco fisso M12 con interfaccia MIPI OmniVision OV13850 da 13 MP KLT-TSE-OV13850 V2.0.pdf | http://italian.kailaptech.com/product.aspx?id=2491&l1=2435
KLT-L9MF-OV13855 V1.0 | https://share.vidyard.com/watch/AayWYsKwj6R9sTa1Tw8YD5? | Modulo telecamera a fuoco fisso M12 con interfaccia MIPI OmniVision OV13855 da 13 MP | Modulo telecamera a fuoco fisso M12 con interfaccia MIPI OmniVision OV13855 da 13 MP KLT-L9MF-OV13855 V1.0 | Modulo telecamera a fuoco fisso M12 con interfaccia MIPI OmniVision OV13855 da 13 MP KLT-L9MF-OV13855 V1.0 | 13 MP | OV13855 | 1/3,06" | 1,12 µm x 1,12 µm | 4224 x 3136 | M12 | 2.27 | 2.4 | Messa a fuoco fissa | 152 | 122 | 93 | 13,00 x 13,00 | Taglio IR a 650 nm | da -30°C a +85°C | 40 | NO | MIPI | 30 | DF30FC-30DP-0.4V | DF30FC-30DS-0.4V | 13 | https://www.kailaptech.net/KLT/IT/PDF/Modulo telecamera a fuoco fisso M12 con interfaccia MIPI OmniVision OV13855 da 13 MP KLT-L9MF-OV13855 V1.0.pdf | http://italian.kailaptech.com/product.aspx?id=2493&l1=2435
KLT-B6MF-IMX214 V1.0 | https://share.vidyard.com/watch/LuFFq8hajja5MhvY4VjeJj? | Modulo telecamera a fuoco fisso M12 con interfaccia MIPI Sony IMX214 da 13 MP | Modulo telecamera a fuoco fisso M12 con interfaccia MIPI Sony IMX214 KLT-B6MF-IMX214 V1.0 da 13 MP | Modulo telecamera a fuoco fisso M12 con interfaccia MIPI Sony IMX214 KLT-B6MF-IMX214 V1.0 da 13 MP | 13 MP | IMX214 | 1/3,06" | 1,12 µm x 1,12 µm | 4224 x 3136 | M12 | 2.27 | 2.4 | Messa a fuoco fissa | 152 | 122 | 93 | 13,00 x 13,00 | Taglio IR a 650 nm | da -20°C a +70°C | 60 | NO | MIPI | 30 | DF30FC-30DP-0.4V | DF30FC-30DS-0.4V | 13 | https://www.kailaptech.net/KLT/IT/PDF/Modulo telecamera a fuoco fisso M12 con interfaccia MIPI Sony IMX214 KLT-B6MF-IMX214 V1.0 da 13 MP.pdf | http://italian.kailaptech.com/product.aspx?id=2470&l1=2435
KLT-E6K-IMX214 V2.0 | https://share.vidyard.com/watch/3Rxft3wKur3JCNgK1L32H4? | Modulo telecamera a fuoco fisso M12 con interfaccia MIPI Sony IMX214 da 13 MP | Modulo telecamera a fuoco fisso M12 con interfaccia MIPI Sony IMX214 KLT-E6K-IMX214 V2.0 da 13 MP | Modulo telecamera a fuoco fisso M12 con interfaccia MIPI Sony IMX214 KLT-E6K-IMX214 V2.0 da 13 MP | 13 MP | IMX214 | 1/3,06" | 1,12 µm x 1,12 µm | 4224 x 3136 | M12 | 2.27 | 2.4 | Messa a fuoco fissa | 152 | 122 | 93 | 13,00 x 13,00 | Taglio IR a 650 nm | da -20°C a +70°C | 60 | NO | MIPI | 30 | DF30FC-30DP-0.4V | DF30FC-30DS-0.4V | 13 | https://www.kailaptech.net/KLT/IT/PDF/Modulo telecamera a fuoco fisso M12 con interfaccia MIPI Sony IMX214 KLT-E6K-IMX214 V2.0 da 13 MP.pdf | http://italian.kailaptech.com/product.aspx?id=2471&l1=2435
KLT-MFA43-IMX214 V1.0 | Non disponibile | Modulo telecamera a fuoco fisso M12 con interfaccia MIPI Sony IMX214 da 13 MP | Modulo telecamera a fuoco fisso M12 con interfaccia MIPI Sony IMX214 KLT-MFA43-IMX214 V1.0 da 13 MP | Modulo telecamera a fuoco fisso M12 con interfaccia MIPI Sony IMX214 KLT-MFA43-IMX214 V1.0 da 13 MP | 13 MP | IMX214 | 1/3,06" | 1,12 µm x 1,12 µm | 4224 x 3136 | M12 | 8.02 | 1.6 | Messa a fuoco fissa | 43 | 34.2 | 25.2 | 13,65 x 13,65 | Taglio IR a 650 nm | da -20°C a +70°C | 25 | NO | MIPI | 30 | BBR13-30K6417 | BBR43-30KB533 | 13 | https://www.kailaptech.net/KLT/IT/PDF/Modulo telecamera a fuoco fisso M12 con interfaccia MIPI Sony IMX214 KLT-MFA43-IMX214 V1.0 da 13 MP.pdf | http://italian.kailaptech.com/product.aspx?id=2464&l1=2435
KLT-V3MF-IMX214 V1.0 | https://share.vidyard.com/watch/TckjeyVoG7hzcazVNgmqR5? | Modulo telecamera a fuoco fisso M12 con interfaccia MIPI Sony IMX214 da 13 MP | Modulo telecamera a fuoco fisso M12 con interfaccia MIPI Sony IMX214 KLT-V3MF-IMX214 V1.0 da 13 MP | Modulo telecamera a fuoco fisso M12 con interfaccia MIPI Sony IMX214 KLT-V3MF-IMX214 V1.0 da 13 MP | 13 MP | IMX214 | 1/3,06" | 1,12 µm x 1,12 µm | 4224 x 3136 | M12 | 2.5 | 2.4 | Messa a fuoco fissa | 139 | 108 | 77 | 13,40 x 13,40 | Taglio IR a 650 nm | da -20°C a +70°C | 80 | NO | MIPI | 30 | BBR13-30K6417 | BBR43-30KB533 | 13 | https://www.kailaptech.net/KLT/IT/PDF/Modulo telecamera a fuoco fisso M12 con interfaccia MIPI Sony IMX214 KLT-V3MF-IMX214 V1.0 da 13 MP.pdf | http://italian.kailaptech.com/product.aspx?id=2467&l1=2435
KLT-V3MF-IMX214 V2.0 | https://share.vidyard.com/watch/hkDNevdxNCQcCGqKMxXMbC? | Modulo telecamera a fuoco fisso M12 con interfaccia MIPI Sony IMX214 da 13 MP | Modulo telecamera a fuoco fisso M12 con interfaccia MIPI Sony IMX214 KLT-V3MF-IMX214 V2.0 da 13 MP | Modulo telecamera a fuoco fisso M12 con interfaccia MIPI Sony IMX214 KLT-V3MF-IMX214 V2.0 da 13 MP | 13 MP | IMX214 | 1/3,06" | 1,12 µm x 1,12 µm | 4224 x 3136 | M12 | 2.5 | 2.4 | Messa a fuoco fissa | 139 | 108 | 77 | 13,40 x 13,40 | Taglio IR a 650 nm | da -20°C a +70°C | 190 | NO | MIPI | 30 | BBR13-30K6417 | BBR43-30KB533 | 13 | https://www.kailaptech.net/KLT/IT/PDF/Modulo telecamera a fuoco fisso M12 con interfaccia MIPI Sony IMX214 KLT-V3MF-IMX214 V2.0 da 13 MP.pdf | http://italian.kailaptech.com/product.aspx?id=2468&l1=2435
KLT-V3MF-IMX214 V3.0 | https://share.vidyard.com/watch/5seMUg2dPbmS2pKaCBHMAs? | Modulo telecamera a fuoco fisso M12 con interfaccia MIPI Sony IMX214 da 13 MP | Modulo telecamera a fuoco fisso M12 con interfaccia MIPI Sony IMX214 KLT-V3MF-IMX214 V3.0 da 13 MP | Modulo telecamera a fuoco fisso M12 con interfaccia MIPI Sony IMX214 KLT-V3MF-IMX214 V3.0 da 13 MP | 13 MP | IMX214 | 1/3,06" | 1,12 µm x 1,12 µm | 4224 x 3136 | M12 | 2.5 | 2.4 | Messa a fuoco fissa | 139 | 108 | 77 | 13,50 x 13,50 | Taglio IR a 650 nm | da -20°C a +70°C | 80.05 | NO | MIPI | 30 | BBR13-30K6417 | BBR43-30KB533 | 13 | https://www.kailaptech.net/KLT/IT/PDF/Modulo telecamera a fuoco fisso M12 con interfaccia MIPI Sony IMX214 KLT-V3MF-IMX214 V3.0 da 13 MP.pdf | http://italian.kailaptech.com/product.aspx?id=2465&l1=2435
KLT-E6K-IMX214 V2.2 NL | https://share.vidyard.com/watch/34vqZ6RzQMohKPGrjuTn3D? | Modulo telecamera a fuoco fisso M12 con interfaccia MIPI Sony IMX214 da 13 MP senza obiettivo | KLT-E6K-IMX214 V2.2 NL 13MP Sony IMX214 MIPI Interface M12 Modulo telecamera a fuoco fisso senza obiettivo | KLT-E6K-IMX214 V2.2 NL 13MP Sony IMX214 MIPI Interface M12 Modulo telecamera a fuoco fisso senza obiettivo | 13 MP | IMX214 | 1/3,06" | 1,12 µm x 1,12 µm | 4224 x 3136 | M12 |  |  | Messa a fuoco fissa |  |  |  | 13,65 x 13,65 |  | da -20°C a +70°C | 60.32 | NO | MIPI | 30 | DF30FC-30DP-0.4V | DF30FC-30DS-0.4V | 13 | https://www.kailaptech.net/KLT/IT/PDF/KLT-E6K-IMX214 V2.2 NL 13MP Sony IMX214 MIPI Interface M12 Modulo telecamera a fuoco fisso senza obiettivo.pdf | http://italian.kailaptech.com/product.aspx?id=2473&l1=2435
KLT-E6K-IMX214 V10.0 NLH | https://share.vidyard.com/watch/Axiv2s2cZHRUxSznUb6LRJ? | Modulo telecamera a fuoco fisso M12 con interfaccia MIPI Sony IMX214 da 13 MP senza obiettivo e supporto | KLT-E6K-IMX214 V10.0 NLH 13MP Sony IMX214 MIPI Interface M12 Modulo telecamera a fuoco fisso senza obiettivo e supporto | KLT-E6K-IMX214 V10.0 NLH 13MP Sony IMX214 MIPI Interface M12 Modulo telecamera a fuoco fisso senza obiettivo e supporto | 13 MP | IMX214 | 1/3,06" | 1,12 µm x 1,12 µm | 4224 x 3136 | M12 |  |  | Messa a fuoco fissa |  |  |  | 13,00 x 13,00 |  | da -20°C a +70°C | 56.1 | NO | MIPI | 30 | DF30FC-30DP-0.4V | DF30FC-30DS-0.4V | 13 | https://www.kailaptech.net/KLT/IT/PDF/KLT-E6K-IMX214 V10.0 NLH 13MP Sony IMX214 MIPI Interface M12 Modulo telecamera a fuoco fisso senza obiettivo e supporto.pdf | http://italian.kailaptech.com/product.aspx?id=2474&l1=2435
KLT-E6K-IMX214 V11.0 NLH | https://share.vidyard.com/watch/Bd8aoEnM1jBy4E8f4bbxBG? | Modulo telecamera a fuoco fisso M12 con interfaccia MIPI Sony IMX214 da 13 MP senza obiettivo e supporto | KLT-E6K-IMX214 V11.0 NLH 13MP Sony IMX214 MIPI Interface M12 Modulo telecamera a fuoco fisso senza obiettivo e supporto | KLT-E6K-IMX214 V11.0 NLH 13MP Sony IMX214 MIPI Interface M12 Modulo telecamera a fuoco fisso senza obiettivo e supporto | 13 MP | IMX214 | 1/3,06" | 1,12 µm x 1,12 µm | 4224 x 3136 | M12 |  |  | Messa a fuoco fissa |  |  |  | 13,00 x 13,00 |  | da -20°C a +70°C | 64 | NO | MIPI | 30 | DF30FC-30DP-0.4V | DF30FC-30DS-0.4V | 13 | https://www.kailaptech.net/KLT/IT/PDF/KLT-E6K-IMX214 V11.0 NLH 13MP Sony IMX214 MIPI Interface M12 Modulo telecamera a fuoco fisso senza obiettivo e supporto.pdf | http://italian.kailaptech.com/product.aspx?id=2475&l1=2435
KLT-E6K-IMX214 V4.0 NLH | https://share.vidyard.com/watch/9VWD23oMYTdsbBKBkc3t4D? | Modulo telecamera a fuoco fisso M12 con interfaccia MIPI Sony IMX214 da 13 MP senza obiettivo e supporto | KLT-E6K-IMX214 V4.0 NLH 13MP Sony IMX214 MIPI Interface M12 Modulo telecamera a fuoco fisso senza obiettivo e supporto | KLT-E6K-IMX214 V4.0 NLH 13MP Sony IMX214 MIPI Interface M12 Modulo telecamera a fuoco fisso senza obiettivo e supporto | 13 MP | IMX214 | 1/3,06" | 1,12 µm x 1,12 µm | 4224 x 3136 | M12 |  |  | Messa a fuoco fissa |  |  |  | 13,00 x 13,00 |  | da -20°C a +70°C | 60 | NO | MIPI | 30 | DF30FC-30DP-0.4V | DF30FC-30DS-0.4V | 13 | https://www.kailaptech.net/KLT/IT/PDF/KLT-E6K-IMX214 V4.0 NLH 13MP Sony IMX214 MIPI Interface M12 Modulo telecamera a fuoco fisso senza obiettivo e supporto.pdf | http://italian.kailaptech.com/product.aspx?id=2476&l1=2435
KLT-E6K-IMX214 V5.0 NLH | https://share.vidyard.com/watch/NzRtCwyZYQ9cjnrKCUpeES? | Modulo telecamera a fuoco fisso M12 con interfaccia MIPI Sony IMX214 da 13 MP senza obiettivo e supporto | Modulo telecamera KLT-E6K-IMX214 V5.0 NLH 13MP Sony IMX214 MIPI Interface M12 con messa a fuoco fissa, senza obiettivo e supporto | KLT-E6K-IMX214 V5.0 NLH 13MP Sony IMX214 MIPI Interface M12 Modulo telecamera a fuoco fisso senza obiettivo e supporto | 13 MP | IMX214 | 1/3,06" | 1,12 µm x 1,12 µm | 4224 x 3136 | M12 |  |  | Messa a fuoco fissa |  |  |  | 13,00 x 13,00 |  | da -20°C a +70°C | 75 | NO | MIPI | 30 | DF30FC-30DP-0.4V | DF30FC-30DS-0.4V | 13 | https://www.kailaptech.net/KLT/IT/PDF/KLT-E6K-IMX214 V5.0 NLH 13MP Sony IMX214 MIPI Interface M12 Modulo telecamera a fuoco fisso senza obiettivo e supporto.pdf | http://italian.kailaptech.com/product.aspx?id=2477&l1=2435
KLT-E6K-IMX214 V5.2 NLH | https://share.vidyard.com/watch/Cv19pqN4YV5C27u4WtrzPe? | Modulo telecamera a fuoco fisso M12 con interfaccia MIPI Sony IMX214 da 13 MP senza obiettivo e supporto | KLT-E6K-IMX214 V5.2 NLH 13MP Sony IMX214 MIPI Interface M12 Modulo telecamera a fuoco fisso senza obiettivo e supporto | KLT-E6K-IMX214 V5.2 NLH 13MP Sony IMX214 MIPI Interface M12 Modulo telecamera a fuoco fisso senza obiettivo e supporto | 13 MP | IMX214 | 1/3,06" | 1,12 µm x 1,12 µm | 4224 x 3136 | M12 |  |  | Messa a fuoco fissa |  |  |  | 13,00 x 13,00 |  | da -20°C a +70°C | 74 | NO | MIPI | 30 | DF30FC-30DP-0.4V | DF30FC-30DS-0.4V | 13 | https://www.kailaptech.net/KLT/IT/PDF/KLT-E6K-IMX214 V5.2 NLH 13MP Sony IMX214 MIPI Interface M12 Modulo telecamera a fuoco fisso senza obiettivo e supporto.pdf | http://italian.kailaptech.com/product.aspx?id=2478&l1=2435
KLT-E6K-IMX214 V6.0 NLH | https://share.vidyard.com/watch/LAiojSdkHpUvAFpT7UVWoV? | Modulo telecamera a fuoco fisso M12 con interfaccia MIPI Sony IMX214 da 13 MP senza obiettivo e supporto | Modulo telecamera KLT-E6K-IMX214 V6.0 NLH 13MP Sony IMX214 MIPI Interface M12 con messa a fuoco fissa, senza obiettivo e supporto | Modulo telecamera KLT-E6K-IMX214 V6.0 NLH 13MP Sony IMX214 MIPI Interface M12 con messa a fuoco fissa senza obiettivo e supporto | 13 MP | IMX214 | 1/3,06" | 1,12 µm x 1,12 µm | 4224 x 3136 | M12 |  |  | Messa a fuoco fissa |  |  |  | 13,00 x 13,00 |  | da -20°C a +70°C | 50 | NO | MIPI | 30 | DF30FC-30DP-0.4V | DF30FC-30DS-0.4V | 13 | https://www.kailaptech.net/KLT/IT/PDF/Modulo telecamera KLT-E6K-IMX214 V6.0 NLH 13MP Sony IMX214 MIPI Interface M12 con messa a fuoco fissa. senza obiettivo e supporto.pdf | http://italian.kailaptech.com/product.aspx?id=2479&l1=2435
KLT-E6K-IMX214 V6.2 NLH | https://share.vidyard.com/watch/MkCm2wx1sWsQNGWtihJGdQ? | Modulo telecamera a fuoco fisso M12 con interfaccia MIPI Sony IMX214 da 13 MP senza obiettivo e supporto | KLT-E6K-IMX214 V6.2 NLH 13MP Sony IMX214 MIPI Interface M12 Modulo telecamera a fuoco fisso senza obiettivo e supporto | KLT-E6K-IMX214 V6.2 NLH 13MP Sony IMX214 MIPI Interface M12 Modulo telecamera a fuoco fisso senza obiettivo e supporto | 13 MP | IMX214 | 1/3,06" | 1,12 µm x 1,12 µm | 4224 x 3136 | M12 |  |  | Messa a fuoco fissa |  |  |  | 13,00 x 13,00 |  | da -20°C a +70°C | 47.75 | NO | MIPI | 30 | DF30FC-30DP-0.4V | DF30FC-30DS-0.4V | 13 | https://www.kailaptech.net/KLT/IT/PDF/KLT-E6K-IMX214 V6.2 NLH 13MP Sony IMX214 MIPI Interface M12 Modulo telecamera a fuoco fisso senza obiettivo e supporto.pdf | http://italian.kailaptech.com/product.aspx?id=2480&l1=2435
KLT-E6K-IMX214 V7.0 NLH | https://share.vidyard.com/watch/n3NZBCcskw4w5HYQy2XbFB? | Modulo telecamera a fuoco fisso M12 con interfaccia MIPI Sony IMX214 da 13 MP senza obiettivo e supporto | Modulo telecamera KLT-E6K-IMX214 V7.0 NLH 13MP Sony IMX214 MIPI Interface M12 con messa a fuoco fissa, senza obiettivo e supporto | Modulo telecamera KLT-E6K-IMX214 V7.0 NLH 13MP Sony IMX214 MIPI Interface M12 con messa a fuoco fissa senza obiettivo e supporto | 13 MP | IMX214 | 1/3,06" | 1,12 µm x 1,12 µm | 4224 x 3136 | M12 |  |  | Messa a fuoco fissa |  |  |  | 13,00 x 13,00 |  | da -20°C a +70°C | 88 | NO | MIPI | 30 | DF30FC-30DP-0.4V | DF30FC-30DS-0.4V | 13 | https://www.kailaptech.net/KLT/IT/PDF/Modulo telecamera KLT-E6K-IMX214 V7.0 NLH 13MP Sony IMX214 MIPI Interface M12 con messa a fuoco fissa, senza obiettivo e support.pdf | http://italian.kailaptech.com/product.aspx?id=2481&l1=2435
KLT-E6K-IMX214 V7.2 NLH | https://share.vidyard.com/watch/fQW5FX59WP9EnChZhKV5sD? | Modulo telecamera a fuoco fisso M12 con interfaccia MIPI Sony IMX214 da 13 MP senza obiettivo e supporto | KLT-E6K-IMX214 V7.2 NLH 13MP Sony IMX214 MIPI Interface M12 Modulo telecamera a fuoco fisso senza obiettivo e supporto | KLT-E6K-IMX214 V7.2 NLH 13MP Sony IMX214 MIPI Interface M12 Modulo telecamera a fuoco fisso senza obiettivo e supporto | 13 MP | IMX214 | 1/3,06" | 1,12 µm x 1,12 µm | 4224 x 3136 | M12 |  |  | Messa a fuoco fissa |  |  |  | 13,00 x 13,00 |  | da -20°C a +70°C | 87 | NO | MIPI | 30 | DF30FC-30DP-0.4V | DF30FC-30DS-0.4V | 13 | https://www.kailaptech.net/KLT/IT/PDF/KLT-E6K-IMX214 V7.2 NLH 13MP Sony IMX214 MIPI Interface M12 Modulo telecamera a fuoco fisso senza obiettivo e supporto.pdf | http://italian.kailaptech.com/product.aspx?id=2482&l1=2435
KLT-E6K-IMX214 V8.1 NLH | https://share.vidyard.com/watch/ZY3T2nbzQACa1NXxmKBtjX? | Modulo telecamera a fuoco fisso M12 con interfaccia MIPI Sony IMX214 da 13 MP senza obiettivo e supporto | KLT-E6K-IMX214 V8.1 NLH 13MP Sony IMX214 MIPI Interface M12 Modulo telecamera a fuoco fisso senza obiettivo e supporto | KLT-E6K-IMX214 V8.1 NLH 13MP Sony IMX214 MIPI Interface M12 Modulo telecamera a fuoco fisso senza obiettivo e supporto | 13 MP | IMX214 | 1/3,06" | 1,12 µm x 1,12 µm | 4224 x 3136 | M12 |  |  | Messa a fuoco fissa |  |  |  | 13,00 x 13,00 |  | da -20°C a +70°C | 59 | NO | MIPI | 30 | DF30FC-30DP-0.4V | DF30FC-30DS-0.4V | 13 | https://www.kailaptech.net/KLT/IT/PDF/KLT-E6K-IMX214 V8.1 NLH 13MP Sony IMX214 MIPI Interface M12 Modulo telecamera a fuoco fisso senza obiettivo e supporto.pdf | http://italian.kailaptech.com/product.aspx?id=2483&l1=2435
KLT-E6K-IMX214 V9.1 NLH | https://share.vidyard.com/watch/nwKcqRWhn1kLcmz1NeZ5w1? | Modulo telecamera a fuoco fisso M12 con interfaccia MIPI Sony IMX214 da 13 MP senza obiettivo e supporto | KLT-E6K-IMX214 V9.1 NLH 13MP Sony IMX214 MIPI Interface M12 Modulo telecamera a fuoco fisso senza obiettivo e supporto | KLT-E6K-IMX214 V9.1 NLH 13MP Sony IMX214 MIPI Interface M12 Modulo telecamera a fuoco fisso senza obiettivo e supporto | 13 MP | IMX214 | 1/3,06" | 1,12 µm x 1,12 µm | 4224 x 3136 | M12 |  |  | Messa a fuoco fissa |  |  |  | 13,00 x 13,00 |  | da -20°C a +70°C | 86 | NO | MIPI | 30 | DF30FC-30DP-0.4V | DF30FC-30DS-0.4V | 13 | https://www.kailaptech.net/KLT/IT/PDF/KLT-E6K-IMX214 V9.1 NLH 13MP Sony IMX214 MIPI Interface M12 Modulo telecamera a fuoco fisso senza obiettivo e supporto.pdf | http://italian.kailaptech.com/product.aspx?id=2484&l1=2435
KLT-E6K-IMX214 V5.4 NLH | https://share.vidyard.com/watch/kuCS8RnVPHwYSg22j9YKdJ | Modulo telecamera a fuoco fisso M12 con interfaccia MIPI Sony IMX214 da 13 MP. senza obiettivo e supporto | Modulo telecamera KLT-E6K-IMX214 V5.4 NLH 13MP Sony IMX214 MIPI Interface M12 con messa a fuoco fissa, senza obiettivo e supporto | Modulo telecamera KLT-E6K-IMX214 V5.4 NLH 13MP Sony IMX214 MIPI Interface M12 con messa a fuoco fissa senza obiettivo e supporto | 13 MP | IMX214 | 1/3,06" | 1,12 µm x 1,12 µm | 4224 x 3136 | M12 |  |  | Messa a fuoco fissa |  |  |  | 13,00 x 13,00 |  | da -20°C a +70°C | 74 | NO | MIPI | 30 | DF30FC-30DP-0.4V | DF30FC-30DS-0.4V | 13 | https://www.kailaptech.net/KLT/IT/PDF/Modulo telecamera KLT-E6K-IMX214 V5.4 NLH 13MP Sony IMX214 MIPI Interface M12 con messa a fuoco fissa senza obiettivo e supporto.pdf | http://italian.kailaptech.com/product.aspx?id=2472&l1=2435
KLT-H9MF-IMX258 V1.0 | https://share.vidyard.com/watch/xs1zCVZaATM8gLFwxz5mv7? | Modulo telecamera a fuoco fisso M12 con interfaccia MIPI Sony IMX258 da 13 MP | Modulo telecamera a fuoco fisso M12 con interfaccia MIPI Sony IMX258 da 13 MP KLT-H9MF-IMX258 V1.0 | Modulo telecamera a fuoco fisso M12 con interfaccia MIPI Sony IMX258 da 13 MP KLT-H9MF-IMX258 V1.0 | 13 MP | IMX258 | 1/3,06" | 1,12 µm x 1,12 µm | 4224 x 3136 | M12 | 2.27 | 2.4 | Messa a fuoco fissa | 152 | 122 | 93 | 13,00 x 13,00 | Taglio IR a 650 nm | da -20°C a +70°C | 60 | NO | MIPI | 40 | AXE640124 | AXE540124 | 13 | https://www.kailaptech.net/KLT/IT/PDF/Modulo telecamera a fuoco fisso M12 con interfaccia MIPI Sony IMX258 da 13 MP KLT-H9MF-IMX258 V1.0.pdf | http://italian.kailaptech.com/product.aspx?id=2461&l1=2435
KLT-U3MF-IMX258 V1.0 | https://share.vidyard.com/watch/3kBjcssAjv9ZKn8VBLmoSp? | Modulo telecamera a fuoco fisso M12 con interfaccia MIPI Sony IMX258 da 13 MP | Modulo telecamera a fuoco fisso M12 con interfaccia MIPI Sony IMX258 da 13 MP KLT-U3MF-IMX258 V1.0 | Modulo telecamera a fuoco fisso M12 con interfaccia MIPI Sony IMX258 da 13 MP KLT-U3MF-IMX258 V1.0 | 13 MP | IMX258 | 1/3,06" | 1,12 µm x 1,12 µm | 4224 x 3136 | M12 | 2.5 | 2.4 | Messa a fuoco fissa | 139 | 108 | 77 | 13,60 x 13,60 | Taglio IR a 650 nm | da -20°C a +70°C | 40 | NO | MIPI | 30 | BBR13-30K6417 | BBR43-30KB533 | 13 | https://www.kailaptech.net/KLT/IT/PDF/Modulo telecamera a fuoco fisso M12 con interfaccia MIPI Sony IMX258 da 13 MP KLT-U3MF-IMX258 V1.0.pdf | http://italian.kailaptech.com/product.aspx?id=2458&l1=2435
KLT-Y2MF-IMX258 V3.0 | https://share.vidyard.com/watch/WDeHU5wUsjfdXFPhky13zF? | Modulo telecamera a fuoco fisso M12 con interfaccia MIPI Sony IMX258 da 13 MP | Modulo telecamera a fuoco fisso M12 con interfaccia MIPI Sony IMX258 da 13 MP KLT-Y2MF-IMX258 V3.0 | Modulo telecamera a fuoco fisso M12 con interfaccia MIPI Sony IMX258 da 13 MP KLT-Y2MF-IMX258 V3.0 | 13 MP | IMX258 | 1/3,06" | 1,12 µm x 1,12 µm | 4224 x 3136 | M12 | 2.28 | 2.2 | Messa a fuoco fissa | 160 | 124 | 90 | 13,10 x 13,10 | Taglio IR a 650 nm | da -20°C a +70°C | 25 | NO | MIPI | 30 | BBR13-30K6417 | BBR43-30KB533 | 13 | https://www.kailaptech.net/KLT/IT/PDF/Modulo telecamera a fuoco fisso M12 con interfaccia MIPI Sony IMX258 da 13 MP KLT-Y2MF-IMX258 V3.0.pdf | http://italian.kailaptech.com/product.aspx?id=2457&l1=2435
KLT-Y2MF-IMX258 V4.0 | https://share.vidyard.com/watch/msPtH4h86s6MmE7v8z73Bz? | Modulo telecamera a fuoco fisso M12 con interfaccia MIPI Sony IMX258 da 13 MP | Modulo telecamera a fuoco fisso M12 con interfaccia MIPI Sony IMX258 da 13 MP KLT-Y2MF-IMX258 V4.0 | Modulo telecamera a fuoco fisso M12 con interfaccia MIPI Sony IMX258 da 13 MP KLT-Y2MF-IMX258 V4.0 | 13 MP | IMX258 | 1/3,06" | 1,12 µm x 1,12 µm | 4224 x 3136 | M12 | 2.28 | 2 | Messa a fuoco fissa | 200 | 200 | 100 | 14,60 x 14,60 | Taglio IR a 650 nm | da -20°C a +70°C | 25.75 | NO | MIPI | 30 | BBR13-30K6417 | BBR43-30KB533 | 13 | https://www.kailaptech.net/KLT/IT/PDF/Modulo telecamera a fuoco fisso M12 con interfaccia MIPI Sony IMX258 da 13 MP KLT-Y2MF-IMX258 V4.0.pdf | http://italian.kailaptech.com/product.aspx?id=2454&l1=2435
KLT-Y2MF-IMX258 V5.0 | Non disponibile | Modulo telecamera a fuoco fisso M12 con interfaccia MIPI Sony IMX258 da 13 MP | Modulo telecamera a fuoco fisso M12 con interfaccia MIPI Sony IMX258 da 13 MP KLT-Y2MF-IMX258 V5.0 | Modulo telecamera a fuoco fisso M12 con interfaccia MIPI Sony IMX258 da 13 MP KLT-Y2MF-IMX258 V5.0 | 13 MP | IMX258 | 1/3,06" | 1,12 µm x 1,12 µm | 4224 x 3136 | M12 | 25 | 2.4 | Messa a fuoco fissa | 13.8 | 11.1 | 8.3 | 13,50 x 13,50 | Taglio IR a 650 nm | da -20°C a +70°C |  | NO | MIPI | 30 | BBR13-30K6417 | BBR43-30KB533 | 13 | https://www.kailaptech.net/KLT/IT/PDF/Modulo telecamera a fuoco fisso M12 con interfaccia MIPI Sony IMX258 da 13 MP KLT-Y2MF-IMX258 V5.0.pdf | http://italian.kailaptech.com/product.aspx?id=2451&l1=2435
KLT-Y2MF-IMX258 V6.0 | Non disponibile | Modulo telecamera a fuoco fisso M12 con interfaccia MIPI Sony IMX258 da 13 MP | Modulo telecamera a fuoco fisso M12 con interfaccia MIPI Sony IMX258 da 13 MP KLT-Y2MF-IMX258 V6.0 | Modulo telecamera a fuoco fisso M12 con interfaccia MIPI Sony IMX258 da 13 MP KLT-Y2MF-IMX258 V6.0 | 13 MP | IMX258 | 1/3,06" | 1,12 µm x 1,12 µm | 4224 x 3136 | M12 | 6.21 | 1.6 | Messa a fuoco fissa | 57 | 45 | 33 | 17,00 x 17,00 | Taglio IR a 650 nm | da -20°C a +70°C | 26.95 | NO | MIPI | 30 | BBR13-30K6417 | BBR43-30KB533 | 13 | https://www.kailaptech.net/KLT/IT/PDF/Modulo telecamera a fuoco fisso M12 con interfaccia MIPI Sony IMX258 da 13 MP KLT-Y2MF-IMX258 V6.0.pdf | http://italian.kailaptech.com/product.aspx?id=2450&l1=2435
KLT-K7MF-IMX258T V1.2 | https://share.vidyard.com/watch/i1G3pxtUoMK8NDL9oEkYkY? | Modulo telecamera a fuoco fisso M12 con interfaccia MIPI Sony IMX258-ATH5 da 13 MP | Modulo telecamera a fuoco fisso M12 con interfaccia MIPI Sony IMX258-ATH5 da 13 MP KLT-K7MF-IMX258T V1.2 | Modulo telecamera a fuoco fisso M12 con interfaccia MIPI Sony IMX258-ATH5 da 13 MP KLT-K7MF-IMX258T V1.2 | 13 MP | IMX258-ATH5 | 1/3,06" | 1,12 µm x 1,12 µm | 4224 x 3136 |  | 2.35 | 2.4 | Messa a fuoco fissa | 127 | 99.5 | 70 | 8,50 x 8,50 | Taglio IR a 650 nm | da -20°C a +70°C | 20.85 | NO | MIPI | 30 | BBR13-30K6417 | BBR43-30KB533 | 13 | https://www.kailaptech.net/KLT/IT/PDF/Modulo telecamera a fuoco fisso M12 con interfaccia MIPI Sony IMX258-ATH5 da 13 MP KLT-K7MF-IMX258T V1.2.pdf | http://italian.kailaptech.com/product.aspx?id=2453&l1=2435
KLT-MFA30-IMX458 V1.0 | https://share.vidyard.com/watch/s7iJbFf8Nj5vZq7km7aW3U? | Modulo telecamera a fuoco fisso M12 con interfaccia MIPI Sony IMX458 da 13 MP | Modulo telecamera a fuoco fisso M12 con interfaccia MIPI Sony IMX458 da 13 MP KLT-MFA30-IMX458 V1.0 | Modulo telecamera a fuoco fisso M12 con interfaccia MIPI Sony IMX458 da 13 MP KLT-MFA30-IMX458 V1.0 | 13 MP | IMX458 | 1/3,06" | 1,12 µm x 1,12 µm | 4224 x 3136 | M12 | 3.24 | 2.7 | Messa a fuoco fissa | 83.2 | 71 | 55.8 | 13,70 x 13,70 | Taglio IR a 650 nm | da -20°C a +70°C | 60 | NO | MIPI | 30 | DF30FC-30DP-0.4V | DF30FC-30DS-0.4V | 13 | https://www.kailaptech.net/KLT/IT/PDF/Modulo telecamera a fuoco fisso M12 con interfaccia MIPI Sony IMX458 da 13 MP KLT-MFA30-IMX458 V1.0.pdf | http://italian.kailaptech.com/product.aspx?id=2487&l1=2435
KLT-F9MF-AR1335 PLCC V3.0 | https://share.vidyard.com/watch/4TxUmCx8XKgvBcKbpkfFpK? | Modulo telecamera a fuoco fisso M12 con interfaccia PLCC MIPI OnSemi AR1335 da 13 MP | Modulo telecamera a fuoco fisso M12 con interfaccia MIPI OnSemi AR1335 PLCC V3.0 da 13 MP KLT-F9MF-AR1335 PLCC | Modulo telecamera a fuoco fisso M12 con interfaccia MIPI OnSemi AR1335 PLCC da 13 MP KLT-F9MF-AR1335 PLCC V3.0 | 13 MP | AR1335 | 1/3,2" | 1,1 µm x 1,1 µm | 4208 x 3120 | M12 | 12 | 2 | Messa a fuoco fissa | 26.3 | 21 | 15.5 | 13,20 x 13,20 | Taglio IR a 650 nm | da -30°C a +70°C | 30 | NO | MIPI | 30 | DF30FC-30DP-0.4V | DF30FC-30DS-0.4V | 13 | https://www.kailaptech.net/KLT/IT/PDF/Modulo telecamera a fuoco fisso M12 con interfaccia MIPI OnSemi AR1335 PLCC da 13 MP KLT-F9MF-AR1335 PLCC V3.0.pdf | http://italian.kailaptech.com/product.aspx?id=2443&l1=2435
KLT-MFA55-AR1335 V1.0 NL | https://share.vidyard.com/watch/3iAYJquqfAmo2EX2Lrpn6n | Modulo telecamera a fuoco fisso M12 con interfaccia PLCC MIPI OnSemi AR1335 da 13 MP senza obiettivo | KLT-MFA55-AR1335 V1.0 NL 13MP OnSemi AR1335 PLCC MIPI Interface M12 Modulo telecamera a fuoco fisso senza obiettivo | KLT-MFA55-AR1335 V1.0 NL 13MP OnSemi AR1335 PLCC MIPI Interface M12 Modulo telecamera a fuoco fisso senza obiettivo | 13 MP | AR1335 | 1/3,2" | 1,1 µm x 1,1 µm | 4208 x 3120 | M12 |  |  | Messa a fuoco fissa |  |  |  | 17,10 x 17,10 |  | da -30°C a +70°C | 50 | NO | MIPI | 30 | DF30FC-30DP-0.4V | DF30FC-30DS-0.4V | 13 | https://www.kailaptech.net/KLT/IT/PDF/KLT-MFA55-AR1335 V1.0 NL 13MP OnSemi AR1335 PLCC MIPI Interface M12 Modulo telecamera a fuoco fisso senza obiettivo.pdf | http://italian.kailaptech.com/product.aspx?id=2444&l1=2435
KLT-SSGP-AR1335-FF V1.0 | Non disponibile | Modulo telecamera con obiettivo fisheye a fuoco fisso M12 OnSemi AR1335 da 13 MP con interfaccia MIPI | Modulo telecamera con obiettivo fisheye a fuoco fisso M12 OnSemi AR1335 MIPI Interface M12 KLT-SSGP-AR1335-FF V1.0 da 13 MP | Modulo telecamera con obiettivo fisheye a fuoco fisso M12 OnSemi AR1335 MIPI Interface M12 KLT-SSGP-AR1335-FF V1.0 da 13 MP | 13 MP | AR1335 CSP | 1/3,2" | 1,1 µm x 1,1 µm | 4208 x 3120 | M12 | 1.27 | 1.9 | Messa a fuoco fissa | 200 | 200 | 147 | 13,10 x 13,10 | Taglio IR a 650 nm | da -30°C a +70°C | 44,8 x 18 | NO | MIPI | 24 | Molex 502244-2430 | Cavo a nastro | 13 | https://www.kailaptech.net/KLT/IT/PDF/Modulo telecamera con obiettivo fisheye a fuoco fisso M12 OnSemi AR1335 MIPI Interface M12 KLT-SSGP-AR1335-FF V1.0 da 13 MP.pdf | https://kailaptech.com/product.aspx?id=3095&l1=863
KLT-USB-0697 V1 | https://share.vidyard.com/watch/noJuZ24Y3rHr73h4X2THD7? | Modulo telecamera USB 2.0 a fuoco fisso Sony IMX214 da 13 MP 0697 | Modulo telecamera USB 2.0 a fuoco fisso KLT-USB-0697 V1 13MP 0697 Sony IMX214 | Modulo telecamera USB 2.0 a fuoco fisso KLT-USB-0697 V1 13MP 0697 Sony IMX214 | 13 MP | IMX214 | 1/3,06" | 1,12 µm x 1,12 µm | 4224 x 3136 |  |  | 2.2 | Messa a fuoco fissa | 69 |  |  | 14,50 x 14,50 | Taglio IR a 650 nm | da -20°C a +70°C | 38 x 38 | NO | USB 2.0 | USB | Micro USB | Cavo KLT-U013 | 13 | https://www.kailaptech.net/KLT/IT/PDF/Modulo telecamera USB 2.0 a fuoco fisso KLT-USB-0697 V1 13MP 0697 Sony IMX214.pdf | http://italian.kailaptech.com/product.aspx?id=2332&l1=2327
KLT-USB3A-FF-IMX258 V3.0 | https://share.vidyard.com/watch/eKxFdmWmJGNVyMBQsUuFV8? | Modulo telecamera USB 2.0 a fuoco fisso Sony IMX258 da 13 MP | Modulo telecamera USB 2.0 a fuoco fisso Sony IMX258 da 13 MP KLT-USB3A-FF-IMX258 V3.0 | Modulo telecamera USB 2.0 a fuoco fisso Sony IMX258 da 13 MP KLT-USB3A-FF-IMX258 V3.0 | 13 MP | IMX258 | 1/3,06" | 1,12 µm x 1,12 µm | 4224 x 3136 |  | 3.81 | 2.2 | Messa a fuoco fissa | 74.4 | 62.7 | 48.7 | 8,50 x 8,50 | Taglio IR a 650 nm | da -20°C a +70°C | 38 | NO | USB 2.0 | USB di tipo C | USB di tipo C | Cavo KLT-U006 | 13 | https://www.kailaptech.net/KLT/IT/PDF/Modulo telecamera USB 2.0 a fuoco fisso Sony IMX258 da 13 MP KLT-USB3A-FF-IMX258 V3.0.pdf | http://italian.kailaptech.com/product.aspx?id=2339&l1=2327
KLT-USB5A-FF-IMX258 V1.0 | https://share.vidyard.com/watch/YabaBgQYfj28ZjmeJUYLUM? | Modulo telecamera USB 2.0 a fuoco fisso Sony IMX258 da 13 MP | Modulo telecamera USB 2.0 a fuoco fisso Sony IMX258 da 13 MP KLT-USB5A-FF-IMX258 V1.0 | Modulo telecamera USB 2.0 a fuoco fisso Sony IMX258 da 13 MP KLT-USB5A-FF-IMX258 V1.0 | 13 MP | IMX258 | 1/3,06" | 1,12 µm x 1,12 µm | 4224 x 3136 |  | 2.35 | 2.4 | Messa a fuoco fissa | 127 | 99.5 | 70 | 8,50 x 8,50 | Taglio IR a 650 nm | da -20°C a +70°C | 38 x 35,8 | NO | USB 2.0 | USB di tipo C | USB di tipo C | Cavo KLT-U006 | 13 | https://www.kailaptech.net/KLT/IT/PDF/Modulo telecamera USB 2.0 a fuoco fisso Sony IMX258 da 13 MP KLT-USB5A-FF-IMX258 V1.0.pdf | http://italian.kailaptech.com/product.aspx?id=2336&l1=2327
KLT-USB3A-FF-IMX258 V2.0 | https://share.vidyard.com/watch/EbKajeKU6wx5KSpMqxraMF? | Modulo telecamera USB 2.0 a fuoco fisso Sony IMX258 M12 da 13 MP | Modulo telecamera USB 2.0 a fuoco fisso Sony IMX258 M12 da 13 MP KLT-USB3A-FF-IMX258 V2.0 | Modulo telecamera USB 2.0 a fuoco fisso Sony IMX258 M12 da 13 MP KLT-USB3A-FF-IMX258 V2.0 | 13 MP | IMX258 | 1/3,06" | 1,12 µm x 1,12 µm | 4224 x 3136 | M12 | 2.27 | 2.4 | Messa a fuoco fissa | 152 | 122 | 93 | 13,00 x 13,00 | Taglio IR a 650 nm | da -20°C a +70°C | 38 | NO | USB 2.0 | USB di tipo C | USB di tipo C | Cavo KLT-U006 | 13 | https://www.kailaptech.net/KLT/IT/PDF/Modulo telecamera USB 2.0 a fuoco fisso Sony IMX258 M12 da 13 MP KLT-USB3A-FF-IMX258 V2.0.pdf | http://italian.kailaptech.com/product.aspx?id=2338&l1=2327
KLT-USB3A-FF-IMX258 V5.0 | https://share.vidyard.com/watch/jSMJTfyrf5A7avBgGRcbq6 | Modulo telecamera USB 2.0 a fuoco fisso Sony IMX258 M12 da 13 MP | Modulo telecamera USB 2.0 a fuoco fisso Sony IMX258 M12 da 13 MP KLT-USB3A-FF-IMX258 V5.0 | Modulo telecamera USB 2.0 a fuoco fisso Sony IMX258 M12 da 13 MP KLT-USB3A-FF-IMX258 V5.0 | 13 MP | IMX258 | 1/3,06" | 1,12 µm x 1,12 µm | 4224 x 3136 | M12 | 2.27 | 2.4 | Messa a fuoco fissa | 152 | 122 | 93 | 13,50 x 13,50 | Taglio IR a 650 nm | da -20°C a +70°C | 38 | NO | USB 2.0 | USB di tipo C | USB di tipo C | Cavo USB | 13 | https://www.kailaptech.net/KLT/IT/PDF/Modulo telecamera USB 2.0 a fuoco fisso Sony IMX258 M12 da 13 MP KLT-USB3A-FF-IMX258 V5.0.pdf | http://italian.kailaptech.com/product.aspx?id=2335&l1=2327
KLT-OIS-USB4A-FF-IMX258 V1.0 | https://share.vidyard.com/watch/bNsLRkaW9NdQxhnykeUqcX? | Modulo telecamera USB 2.0 a fuoco fisso Sony IMX258 OIS MGS da 13 MP | Modulo telecamera USB 2.0 a fuoco fisso Sony IMX258 OIS MGS da 13 MP KLT-OIS-USB4A-FF-IMX258 V1.0 | Modulo telecamera USB 2.0 a fuoco fisso Sony IMX258 OIS MGS da 13 MP KLT-OIS-USB4A-FF-IMX258 V1.0 | 13 MP | IMX258 con MGS OIS | 1/3,06" | 1,12 µm x 1,12 µm | 4224 x 3136 |  | 2.35 | 2.4 | Messa a fuoco fissa | 127 | 99.5 | 70 | 19,00 x 19,00 | Taglio IR a 650 nm | da -20°C a +70°C | 39 | NO | USB 2.0 | USB di tipo C | USB di tipo C | Cavo KLT-USB6A | 13 | https://www.kailaptech.net/KLT/IT/PDF/Modulo telecamera USB 2.0 a fuoco fisso Sony IMX258 OIS MGS da 13 MP KLT-OIS-USB4A-FF-IMX258 V1.0.pdf | http://italian.kailaptech.com/product.aspx?id=2137&l1=2125
KLT-USB3A-FF-IMX458 V1.0 | https://share.vidyard.com/watch/PdThG9X42pn1Mgb4r3YSAF | Modulo telecamera USB 2.0 a fuoco fisso Sony IMX458 M12 da 13 MP | Modulo telecamera USB 2.0 a fuoco fisso Sony IMX458 M12 da 13 MP KLT-USB3A-FF-IMX458 V1.0 | Modulo telecamera USB 2.0 a fuoco fisso KLT-USB3A-FF-IMX458 V1.0 da 13 MP Sony IMX458 M12 | 13 MP | IMX458 | 1/3,06" | 1,12 µm x 1,12 µm | 4224 x 3136 | M12 | 3.24 | 2.7 | Messa a fuoco fissa | 83.2 | 71 | 55.8 | 13,70 x 13,70 | Taglio IR a 650 nm | da -20°C a +70°C | 38 | NO | USB 2.0 | USB | Micro USB | Cavo USB | 13 | https://www.kailaptech.net/KLT/IT/PDF/Modulo telecamera USB 2.0 a fuoco fisso KLT-USB3A-FF-IMX458 V1.0 da 13 MP Sony IMX458 M12.pdf | http://italian.kailaptech.com/product.aspx?id=2330&l1=2327
KLT-USB-IMX458 V1.0 | https://share.vidyard.com/watch/dTWXSxMQF9zAuDin1KdRXR | Modulo telecamera USB 2.0 a fuoco fisso Sony IMX458 M12 da 13 MP | Modulo telecamera USB 2.0 a fuoco fisso KLT-USB-IMX458 V1.0 da 13 MP Sony IMX458 M12 | Modulo telecamera USB 2.0 a fuoco fisso KLT-USB-IMX458 V1.0 da 13 MP Sony IMX458 M12 | 13 MP | IMX458 | 1/3,06" | 1,12 µm x 1,12 µm | 4224 x 3136 | M12 | 25 | 2.4 | Messa a fuoco fissa | 13.8 | 11.1 | 8.3 | 13,50 x 13,50 | Taglio IR a 650 nm | da -20°C a +70°C | 38x38 | NO | USB 2.0 | USB | Micro USB | Cavo USB | 13 | https://www.kailaptech.net/KLT/IT/PDF/Modulo telecamera USB 2.0 a fuoco fisso KLT-USB-IMX458 V1.0 da 13 MP Sony IMX458 M12.pdf | http://italian.kailaptech.com/product.aspx?id=2329&l1=2327
KLT-B9MF-IMX377 V1.0 | https://share.vidyard.com/watch/kTjw1cY87rnqBhzgPFu8cB? | Modulo telecamera a fuoco fisso M12 con interfaccia MIPI Sony IMX377 da 12.35 MP | Modulo telecamera a fuoco fisso M12 con interfaccia MIPI Sony IMX377 KLT-B9MF-IMX377 V1.0 da 12,35 MP | Modulo telecamera a fuoco fisso M12 con interfaccia MIPI Sony IMX377 KLT-B9MF-IMX377 V1.0 da 12.35 MP | 12.35 MP | IMX377 | 1/2,3" | 1,55 µm x 1,55 µm | 4056 x 3046 | M12 | 4.1 | 2.5 | Messa a fuoco fissa | 90 | 77 | 59 | 17,20 x 17,20 | Taglio IR a 650 nm | da -10°C a +70°C | 40 | NO | MIPI e DVP paralleli | 40 | AXE640124 | AXE540124 | 12.35 | https://www.kailaptech.net/KLT/IT/PDF/Modulo telecamera a fuoco fisso M12 con interfaccia MIPI Sony IMX377 KLT-B9MF-IMX377 V1.0 da 12.35 MP.pdf | http://italian.kailaptech.com/product.aspx?id=2507&l1=2497
KLT-B9MF-IMX577 V1.0 | https://share.vidyard.com/watch/rxoViYqbNZDS8GwxLcynQy? | Modulo telecamera a fuoco fisso M12 con interfaccia MIPI Sony IMX577 da 12.3 MP | Modulo telecamera a fuoco fisso M12 con interfaccia MIPI Sony IMX577 KLT-B9MF-IMX577 V1.0 da 12,3 MP | Modulo telecamera a fuoco fisso M12 con interfaccia MIPI Sony IMX577 KLT-B9MF-IMX577 V1.0 da 12.3 MP | 12.3 MP | IMX577 | 1/2,3" | 1,55 µm x 1,55 µm | 4056 x 3040 | M12 | 3 | 2.8 | Messa a fuoco fissa | 166 | 120 | 89 | 17,20 x 17,20 | Taglio IR a 650 nm | da -10°C a +70°C | 42.09 | NO | MIPI | 40 | AXE640124 | AXE540124 | 12.3 | https://www.kailaptech.net/KLT/IT/PDF/Modulo telecamera a fuoco fisso M12 con interfaccia MIPI Sony IMX577 KLT-B9MF-IMX577 V1.0 da 12.3 MP.pdf | http://italian.kailaptech.com/product.aspx?id=2514&l1=2497
KLT-B9MF-IMX577 V2.0 | https://share.vidyard.com/watch/rgJj7SLu4qqjvUckew3aLs | Modulo telecamera a fuoco fisso M12 con interfaccia MIPI Sony IMX577 da 12.3 MP | Modulo telecamera a fuoco fisso M12 con interfaccia MIPI Sony IMX577 KLT-B9MF-IMX577 V2.0 da 12,3 MP | Modulo telecamera a fuoco fisso M12 con interfaccia MIPI Sony IMX577 KLT-B9MF-IMX577 V2.0 da 12.3 MP | 12.3 MP | IMX577 | 1/2,3" | 1,55 µm x 1,55 µm | 4056 x 3040 | M12 | 3 | 2.8 | Messa a fuoco fissa | 166 | 120 | 89 | 17,20 x 17,20 | Taglio IR a 650 nm | da -10°C a +70°C | 42.09 | NO | MIPI | 40 | BM20B(0.8)-30DP-0.4V | BM20B(0.8)-30DS-0.4V(51) | 12.3 | https://www.kailaptech.net/KLT/IT/PDF/Modulo telecamera a fuoco fisso M12 con interfaccia MIPI Sony IMX577 KLT-B9MF-IMX577 V2.0 da 12.3 MP.pdf | http://italian.kailaptech.com/product.aspx?id=2511&l1=2497
KLT-B9MF-IMX577 V3.0 | https://share.vidyard.com/watch/6AbrDTyb6u6CosrHBZZoUf | Modulo telecamera a fuoco fisso M12 con interfaccia MIPI Sony IMX577 da 12.3 MP | Modulo telecamera a fuoco fisso M12 con interfaccia MIPI Sony IMX577 KLT-B9MF-IMX577 V3.0 da 12,3 MP | Modulo telecamera a fuoco fisso M12 con interfaccia MIPI Sony IMX577 KLT-B9MF-IMX577 V3.0 da 12.3 MP | 12.3 MP | IMX577 | 1/2,3" | 1,55 µm x 1,55 µm | 4056 x 3040 | M12 | 3 | 2.8 | Messa a fuoco fissa | 166 | 120 | 89 | 17,20 x 17,20 | Taglio IR a 650 nm | da -10°C a +70°C | 52.09 | NO | MIPI | 40 | BM20B(0.8)-30DP-0.4V | BM20B(0.8)-30DS-0.4V(51) | 12.3 | https://www.kailaptech.net/KLT/IT/PDF/Modulo telecamera a fuoco fisso M12 con interfaccia MIPI Sony IMX577 KLT-B9MF-IMX577 V3.0 da 12.3 MP.pdf | http://italian.kailaptech.com/product.aspx?id=2510&l1=2497
KLT-B9MF-IMX577 V4.0 | Non disponibile | Modulo telecamera a fuoco fisso M12 con interfaccia MIPI Sony IMX577 da 12.3 MP | Modulo telecamera a fuoco fisso M12 con interfaccia MIPI Sony IMX577 KLT-B9MF-IMX577 V4.0 da 12,3 MP | Modulo telecamera a fuoco fisso M12 con interfaccia MIPI Sony IMX577 KLT-B9MF-IMX577 V4.0 da 12.3 MP | 12.3 MP | IMX577 | 1/2,3" | 1,55 µm x 1,55 µm | 4056 x 3040 | M12 | 4.55 | 3.2 | Messa a fuoco fissa | 82 | 67.5 | 53.3 | 17,20 x 17,20 | Taglio IR a 650 nm | da -10°C a +70°C | 52.09 | NO | MIPI | 30 | BM20B(0.8)-30DP-0.4V | BM20B(0.8)-30DS-0.4V(51) | 12.3 | https://www.kailaptech.net/KLT/IT/PDF/Modulo telecamera a fuoco fisso M12 con interfaccia MIPI Sony IMX577 KLT-B9MF-IMX577 V4.0 da 12.3 MP.pdf | http://italian.kailaptech.com/product.aspx?id=2509&l1=2497
KLT-MFA52-IMX577 V1.0 | https://share.vidyard.com/watch/aRGtsjZNLXpqUoaUcSQkfV? | Modulo telecamera a fuoco fisso M12 con interfaccia MIPI Sony IMX577 da 12.3 MP | Modulo telecamera a fuoco fisso M12 con interfaccia MIPI Sony IMX577 KLT-MFA52-IMX577 V1.0 da 12,3 MP | Modulo telecamera a fuoco fisso M12 con interfaccia MIPI Sony IMX577 KLT-MFA52-IMX577 V1.0 da 12.3 MP | 12.3 MP | IMX577 | 1/2,3" | 1,55 µm x 1,55 µm | 4056 x 3040 | M12 | 3 | 2.8 | Messa a fuoco fissa | 166 | 120 | 89 | 17,20 x 17,20 | Taglio IR a 650 nm | da -10°C a +70°C | 42.09 | NO | MIPI | 30 | AXE630124 | AXE530124 | 12.3 | https://www.kailaptech.net/KLT/IT/PDF/Modulo telecamera a fuoco fisso M12 con interfaccia MIPI Sony IMX577 KLT-MFA52-IMX577 V1.0 da 12.3 MP.pdf | http://italian.kailaptech.com/product.aspx?id=2513&l1=2497
KLT-X7MF-IMX577 V2.0 | https://share.vidyard.com/watch/9Bx1ecY18qzPzsGgVxE3Pr? | Modulo telecamera a fuoco fisso M12 con interfaccia MIPI Sony IMX577 da 12.3 MP | Modulo telecamera con messa a fuoco fissa M12 con interfaccia MIPI Sony IMX577 KLT-X7MF-IMX577 V2.0 da 12,3 MP | Modulo telecamera con messa a fuoco fissa M12 con interfaccia MIPI Sony IMX577 KLT-X7MF-IMX577 V2.0 da 12.3 MP | 12.3 MP | IMX577 | 1/2,3" | 1,55 µm x 1,55 µm | 4056 x 3040 | M12 | 7.44 | 2.4 | Messa a fuoco fissa | 57 | 45 | 34.6 | 20,00 x 20,00 | Taglio IR a 650 nm | da -10°C a +70°C | 43.5 | NO | MIPI | 40 | AXE640124 | AXE540124 | 12.3 | https://www.kailaptech.net/KLT/IT/PDF/Modulo telecamera con messa a fuoco fissa M12 con interfaccia MIPI Sony IMX577 KLT-X7MF-IMX577 V2.0 da 12.3 MP.pdf | http://italian.kailaptech.com/product.aspx?id=2512&l1=2497
KLT-MFA31-IMX386 V1.0 | https://share.vidyard.com/watch/aNGEHzxUutBiNeNKmKown2? | Modulo telecamera a fuoco fisso con interfaccia MIPI Sony IMX386 da 12 MP | Modulo telecamera a fuoco fisso con interfaccia MIPI Sony IMX386 KLT-MFA31-IMX386 V1.0 da 12 MP | Modulo telecamera a fuoco fisso con interfaccia MIPI Sony IMX386 KLT-MFA31-IMX386 V1.0 da 12 MP | 12 MP | IMX386 | 1/2,86" | 1,25 µm x 1,25 µm | 4048 x 3032 | M12 | 25 | 2.4 | Messa a fuoco fissa | 13.8 | 11.1 | 8.3 | 13,50 x 13,50 | Taglio IR a 650 nm | da -20°C a +70°C | 65 | NO | MIPI | 24 | Dito d'oro | FH12-24S-0.5SH | 12 | https://www.kailaptech.net/KLT/IT/PDF/Modulo telecamera a fuoco fisso con interfaccia MIPI Sony IMX386 KLT-MFA31-IMX386 V1.0 da 12 MP.pdf | http://italian.kailaptech.com/product.aspx?id=2505&l1=2497
KLT-OIS-OFA68-IMX386 V1.0 | Non disponibile | Modulo telecamera a fuoco fisso con interfaccia MIPI Sony IMX386 OIS MGS da 12 MP | Modulo telecamera a fuoco fisso con interfaccia MIPI KLT-OIS-OFA68-IMX386 V1.0 da 12 MP Sony IMX386 OIS MGS | Modulo telecamera a fuoco fisso con interfaccia MIPI KLT-OIS-OFA68-IMX386 V1.0 da 12 MP Sony IMX386 OIS MGS | 12 MP | IMX386 | 1/2,86" | 1,25 µm x 1,25 µm | 4048 x 3032 |  | 2.31 | 2.2 | Messa a fuoco fissa | 123 | 100.7 | 81 | 15,40 x 15,40 | Taglio IR a 650 nm | da -20°C a +70°C | 41.75 | NO | MIPI | 30 | OK-14M030-04 | OK-14F030-04 | 12 | https://www.kailaptech.net/KLT/IT/PDF/Modulo telecamera a fuoco fisso con interfaccia MIPI KLT-OIS-OFA68-IMX386 V1.0 da 12 MP Sony IMX386 OIS MGS.pdf | http://italian.kailaptech.com/product.aspx?id=2127&l1=2125
KLT-K5MF-OV12895 V1.0 | https://share.vidyard.com/watch/gbKy6RvgNJg5r8iPUgPiTf? | Modulo telecamera a fuoco fisso M12 con interfaccia MIPI OmniVision OV12895 da 12 MP | Modulo telecamera a fuoco fisso M12 con interfaccia MIPI OmniVision OV12895 da 12 MP KLT-K5MF-OV12895 V1.0 | Modulo telecamera a fuoco fisso M12 con interfaccia MIPI OmniVision OV12895 da 12 MP KLT-K5MF-OV12895 V1.0 | 12 MP | OV12895 | 1/2,3" | 1,55 µm x 1,55 µm | 4096 x 3072 | M12 | 3.3 | 2.5 | Messa a fuoco fissa | 102 | 90 | 72 | 14,80 x 14,80 | Taglio IR a 650 nm | da -30°C a +85°C | 40.04 | NO | MIPI | 40 | AXE640124 | AXE540124 | 12 | https://www.kailaptech.net/KLT/IT/PDF/Modulo telecamera a fuoco fisso M12 con interfaccia MIPI OmniVision OV12895 da 12 MP KLT-K5MF-OV12895 V1.0.pdf | http://italian.kailaptech.com/product.aspx?id=2520&l1=2497
KLT-K5MF-OV12895 V1.2 | https://share.vidyard.com/watch/vG6Rbdj469VKoeo7uKG7mY? | Modulo telecamera a fuoco fisso M12 con interfaccia MIPI OmniVision OV12895 da 12 MP | Modulo telecamera a fuoco fisso M12 con interfaccia MIPI OmniVision OV12895 da 12 MP KLT-K5MF-OV12895 V1.2 | Modulo telecamera a fuoco fisso M12 con interfaccia MIPI OmniVision OV12895 da 12 MP KLT-K5MF-OV12895 V1.2 | 12 MP | OV12895 | 1/2,3" | 1,55 µm x 1,55 µm | 4096 x 3072 | M12 | 3 | 2.4 | Messa a fuoco fissa | 160 | 125 | 92 | 14,80 x 14,80 | Taglio IR a 650 nm | da -30°C a +85°C | 40.04 | NO | MIPI | 40 | AXE640124 | AXE540124 | 12 | https://www.kailaptech.net/KLT/IT/PDF/Modulo telecamera a fuoco fisso M12 con interfaccia MIPI OmniVision OV12895 da 12 MP KLT-K5MF-OV12895 V1.2.pdf | http://italian.kailaptech.com/product.aspx?id=2519&l1=2497
KLT-K5MF-OV12895 V1.4 | https://share.vidyard.com/watch/pMxsYmEuHkQ4jQQgPeRyis? | Modulo telecamera a fuoco fisso M12 con interfaccia MIPI OmniVision OV12895 da 12 MP | Modulo telecamera a fuoco fisso M12 con interfaccia MIPI OmniVision OV12895 da 12 MP KLT-K5MF-OV12895 V1.4 | Modulo telecamera a fuoco fisso M12 con interfaccia MIPI OmniVision OV12895 da 12 MP KLT-K5MF-OV12895 V1.4 | 12 MP | OV12895 | 1/2,3" | 1,55 µm x 1,55 µm | 4096 x 3072 | M12 | 3.3 | 2.5 | Messa a fuoco fissa | 102 | 90 | 72 | 14,80 x 14,80 | Taglio IR a 650 nm | da -30°C a +85°C | 40.04 | NO | MIPI | 40 | AXE640124 | AXE540124 | 12 | https://www.kailaptech.net/KLT/IT/PDF/Modulo telecamera a fuoco fisso M12 con interfaccia MIPI OmniVision OV12895 da 12 MP KLT-K5MF-OV12895 V1.4.pdf | http://italian.kailaptech.com/product.aspx?id=2521&l1=2497
KLT-K5MF-OV12895 V2.0 | https://share.vidyard.com/watch/LQZW7Ntf27VWHY9uXq2dc4? | Modulo telecamera a fuoco fisso M12 con interfaccia MIPI OmniVision OV12895 da 12 MP | Modulo telecamera a fuoco fisso M12 con interfaccia MIPI OmniVision OV12895 da 12 MP KLT-K5MF-OV12895 V2.0 | Modulo telecamera a fuoco fisso M12 con interfaccia MIPI OmniVision OV12895 da 12 MP KLT-K5MF-OV12895 V2.0 | 12 MP | OV12895 | 1/2,3" | 1,55 µm x 1,55 µm | 4096 x 3072 | M12 | 3.3 | 2.5 | Messa a fuoco fissa | 102 | 90 | 72 | 14,80 x 14,80 | Taglio IR a 650 nm | da -30°C a +85°C | 50 | NO | MIPI | 40 | AXE640124 | AXE540124 | 12 | https://www.kailaptech.net/KLT/IT/PDF/Modulo telecamera a fuoco fisso M12 con interfaccia MIPI OmniVision OV12895 da 12 MP KLT-K5MF-OV12895 V2.0.pdf | http://italian.kailaptech.com/product.aspx?id=2518&l1=2497
KLT-K5MF-OV12895 V2.2 | https://share.vidyard.com/watch/hJmBs6MZUcjGx49YL4ecHD? | Modulo telecamera a fuoco fisso M12 con interfaccia MIPI OmniVision OV12895 da 12 MP | Modulo telecamera a fuoco fisso M12 con interfaccia MIPI OmniVision OV12895 da 12 MP KLT-K5MF-OV12895 V2.2 | Modulo telecamera a fuoco fisso M12 con interfaccia MIPI OmniVision OV12895 da 12 MP KLT-K5MF-OV12895 V2.2 | 12 MP | OV12895 | 1/2,3" | 1,55 µm x 1,55 µm | 4096 x 3072 | M12 | 3 | 2.4 | Messa a fuoco fissa | 160 | 125 | 92 | 14,80 x 14,80 | Taglio IR a 650 nm | da -30°C a +85°C | 50 | NO | MIPI | 40 | AXE640124 | AXE540124 | 12 | https://www.kailaptech.net/KLT/IT/PDF/Modulo telecamera a fuoco fisso M12 con interfaccia MIPI OmniVision OV12895 da 12 MP KLT-K5MF-OV12895 V2.2.pdf | http://italian.kailaptech.com/product.aspx?id=2517&l1=2497
KLT-MFA84-OV12895 V1.0 | https://share.vidyard.com/watch/DhHLsQXXEoqW5MFg686a42 | Modulo telecamera a fuoco fisso M12 con interfaccia MIPI OmniVision OV12895 da 12 MP | Modulo telecamera a fuoco fisso M12 con interfaccia MIPI OmniVision OV12895 da 12 MP KLT-MFA84-OV12895 V1.0 | Modulo telecamera a fuoco fisso M12 con interfaccia MIPI OmniVision OV12895 da 12 MP KLT-MFA84-OV12895 V1.0 | 12 MP | OV12895 | 1/2,3" | 1,55 µm x 1,55 µm | 4096 x 3072 | M12 | 3 | 2.4 | Messa a fuoco fissa | 160 | 125 | 92 | 14,80 x 14,80 | Taglio IR a 650 nm | da -30°C a +85°C | 50 | NO | MIPI | 40 | AXE640124 | AXE540124 | 12 | https://www.kailaptech.net/KLT/IT/PDF/Modulo telecamera a fuoco fisso M12 con interfaccia MIPI OmniVision OV12895 da 12 MP KLT-MFA84-OV12895 V1.0.pdf | http://italian.kailaptech.com/product.aspx?id=2516&l1=2497
KLT-MAB10-IMX708 V1.0 | Non disponibile | Modulo fotocamera con messa a fuoco automatica con interfaccia MIPI Sony IMX708 da 11.9 MP | Modulo telecamera con messa a fuoco automatica KLT-MAB10-IMX708 V1.0 da 11,9 MP Sony IMX708 con interfaccia MIPI | Modulo telecamera con messa a fuoco automatica KLT-MAB10-IMX708 V1.0 da 11.9 MP Sony IMX708 con interfaccia MIPI | 11.9 MP | IMX708 | 1/2,43" | 1,4 µm x 1,4 µm | 4640 x 2648 |  | 2.17 | 2.2 | Messa a fuoco automatica | 122 | 107 | 90 | 10,80 x 10,80 | Taglio IR a 650 nm | da -20°C a +85°C | 32 x 32 | NO | MIPI | 22 | Connettore a 22 pin | Cavo Raspberry Pi | 11.9 | https://www.kailaptech.net/KLT/IT/PDF/Modulo telecamera con messa a fuoco automatica KLT-MAB10-IMX708 V1.0 da 11.9 MP Sony IMX708 con interfaccia MIPI.pdf | http://italian.kailaptech.com/product.aspx?id=2496&l1=2494
KLT-MAB10-IMX708 V2.0 | Non disponibile | Modulo telecamera a fuoco fisso M12 con interfaccia MIPI Sony IMX708 da 11.9 MP | Modulo telecamera a fuoco fisso M12 con interfaccia MIPI Sony IMX708 KLT-MAB10-IMX708 V2.0 da 11,9 MP | Modulo telecamera a fuoco fisso M12 con interfaccia MIPI Sony IMX708 KLT-MAB10-IMX708 V2.0 da 11.9 MP | 11.9 MP | IMX708 | 1/2,43" | 1,4 µm x 1,4 µm | 4640 x 2648 |  | 3.05 | 2 | Messa a fuoco fissa | 123 | 114 | 74 | 17,10 x 17,10 | Taglio IR a 650 nm | da -20°C a +85°C | 32 x 32 | NO | MIPI | 22 | Connettore a 22 pin | Cavo Raspberry Pi | 11.9 | https://www.kailaptech.net/KLT/IT/PDF/Modulo telecamera a fuoco fisso M12 con interfaccia MIPI Sony IMX708 KLT-MAB10-IMX708 V2.0 da 11.9 MP.pdf | http://italian.kailaptech.com/product.aspx?id=2503&l1=2497
KLT-USB-1635 V1 | https://share.vidyard.com/watch/apmz3u79oqDrV3WpFHRmZc? | Modulo telecamera USB 2.0 a fuoco fisso Sony IMX166 M12 da 8.79 MP 1635 | Modulo telecamera USB 2.0 a fuoco fisso KLT-USB-1635 V1 8,79 MP 1635 Sony IMX166 M12 | Modulo telecamera USB 2.0 a fuoco fisso KLT-USB-1635 V1 8.79 MP 1635 Sony IMX166 M12 | 8.79 MP | IMX166 | 1/3,2" | 1,4 µm x 1,4 µm | 3576 x 2512 | M12 | 2.14 | 2.4 | Messa a fuoco fissa | 144 | 126 | 76 | 13,20 x 13,20 | Taglio IR a 650 nm | da -30°C a +70°C | 32 x 32 | NO | USB 2.0 | USB | Micro USB | Cavo KLT-U015 | 8.79 | https://www.kailaptech.net/KLT/IT/PDF/Modulo telecamera USB 2.0 a fuoco fisso KLT-USB-1635 V1 8.79 MP 1635 Sony IMX166 M12.pdf | http://italian.kailaptech.com/product.aspx?id=2539&l1=2531
KLT-MAA44-IMX317 V1.0 | Non disponibile | Modulo telecamera con messa a fuoco automatica M12 con interfaccia MIPI Sony IMX317 da 8.51 MP | Modulo telecamera con messa a fuoco automatica M12 con interfaccia MIPI Sony IMX317 KLT-MAA44-IMX317 V1.0 da 8,51 MP | Modulo telecamera con messa a fuoco automatica M12 con interfaccia MIPI Sony IMX317 KLT-MAA44-IMX317 V1.0 da 8.51 MP | 8.51 MP | IMX317 | 1/2,5" | 1,62 µm x 1,62 µm | 3864 x 2228 | M12 | 3.38 | 2.2 | Messa a fuoco automatica | 85.8 | 77.5 | 48.8 | 18,00 x 18,00 | Taglio IR a 650 nm | da -10°C a +75°C | 33 | NO | MIPI | 40 | AXE640124 | AXE540124 | 8.51 | https://www.kailaptech.net/KLT/IT/PDF/Modulo telecamera con messa a fuoco automatica M12 con interfaccia MIPI Sony IMX317 KLT-MAA44-IMX317 V1.0 da 8.51 MP.pdf | http://italian.kailaptech.com/product.aspx?id=2546&l1=2544
KLT-USB-1467 V1 | https://share.vidyard.com/watch/oZbVjZ5jaBQ7ixDxhv3cLb? | Modulo telecamera USB 2.0 con messa a fuoco automatica Sony IMX415 M12 da 8.46 MP 1467 | Modulo telecamera USB 2.0 con messa a fuoco automatica KLT-USB-1467 V1 8,46 MP 1467 Sony IMX415 M12 | Modulo telecamera USB 2.0 con messa a fuoco automatica KLT-USB-1467 V1 8.46 MP 1467 Sony IMX415 M12 | 8.46 MP | IMX415 | 1/2,8" | 1,45 µm x 1,45 µm | 3864 x 2228 | M12 | 3.24 | 2.7 | Messa a fuoco automatica | 88.2 | 80.2 | 51 | 18,00 x 18,00 | Taglio IR a 650 nm | da -30°C a +85°C | 96 x 18 | SÌ | USB 2.0 | USB | Micro USB | Cavo USB | 8.46 | https://www.kailaptech.net/KLT/IT/PDF/Modulo telecamera USB 2.0 con messa a fuoco automatica KLT-USB-1467 V1 8.46 MP 1467 Sony IMX415 M12.pdf | http://italian.kailaptech.com/product.aspx?id=2526&l1=2522
KLT-USB-1467 V2 | https://share.vidyard.com/watch/q5v9JG7uCQx9vLrr28SDDA? | Modulo telecamera USB 2.0 con messa a fuoco automatica Sony IMX415 M12 da 8.46 MP 1467 | Modulo telecamera USB 2.0 con messa a fuoco automatica KLT-USB-1467 V2 8,46 MP 1467 Sony IMX415 M12 | Modulo telecamera USB 2.0 con messa a fuoco automatica KLT-USB-1467 V2 8.46 MP 1467 Sony IMX415 M12 | 8.46 MP | IMX415 | 1/2,8" | 1,45 µm x 1,45 µm | 3864 x 2228 | M12 | 3.35 | 2 | Messa a fuoco automatica | 135.4 | 97.4 | 69.6 | 18,00 x 18,00 | Taglio IR a 650 nm | da -30°C a +85°C | 96 x 18 | SÌ | USB 2.0 | USB | Micro USB | Cavo USB | 8.46 | https://www.kailaptech.net/KLT/IT/PDF/Modulo telecamera USB 2.0 con messa a fuoco automatica KLT-USB-1467 V2 8.46 MP 1467 Sony IMX415 M12.pdf | http://italian.kailaptech.com/product.aspx?id=2525&l1=2522
KLT-USB-1749 V1 | https://share.vidyard.com/watch/HT4JgoVr81onp7oRzb7qbp? | Webcam USB 2.0 4K Sony IMX415 da 8.46 MP 1749 con messa a fuoco automatica | KLT-USB-1749 V1 8.46MP 1749 Sony IMX415 Auto Focus USB 2.0 4K Web Camera | KLT-USB-1749 V1 8.46MP 1749 Sony IMX415 Auto Focus USB 2.0 4K Web Camera | 8.46 MP | IMX415 | 1/2,8" | 1,45 µm x 1,45 µm | 3864 x 2228 | M12 | 4.3 | 2 | Messa a fuoco automatica | 115 | 90 | 78 | Webcam | Taglio IR a 650 nm | da -30°C a +85°C | 120 x 35 | SÌ | USB 2.0 | USB | USB di tipo C | Cavo USB | 8.46 | https://www.kailaptech.net/KLT/IT/PDF/KLT-USB-1749 V1 8.46MP 1749 Sony IMX415 Auto Focus USB 2.0 4K Web Camera.pdf | http://italian.kailaptech.com/product.aspx?id=2524&l1=2522
KLT-Z3MF-IMX415 V1.0 | https://share.vidyard.com/watch/wh7YbRvGyrpWpZR98tQvv9? | Modulo telecamera a fuoco fisso M12 con interfaccia MIPI Sony IMX415 da 8.46 MP | Modulo telecamera a fuoco fisso M12 con interfaccia MIPI Sony IMX415 KLT-Z3MF-IMX415 V1.0 da 8,46 MP | Modulo telecamera a fuoco fisso M12 con interfaccia MIPI Sony IMX415 KLT-Z3MF-IMX415 V1.0 da 8.46 MP | 8.46 MP | IMX415 | 1/2,8" | 1,45 µm x 1,45 µm | 3864 x 2228 | M12 | 2.02 | 2.5 | Messa a fuoco fissa | 118.8 | 109.9 | 74.6 | 15,30 x 15,30 | Taglio IR a 650 nm | da -30°C a +85°C | 40 | NO | MIPI | 24 | Dito d'oro | FH12-24S-0.5SH | 8.46 | https://www.kailaptech.net/KLT/IT/PDF/Modulo telecamera a fuoco fisso M12 con interfaccia MIPI Sony IMX415 KLT-Z3MF-IMX415 V1.0 da 8.46 MP.pdf | http://italian.kailaptech.com/product.aspx?id=2600&l1=2577
KLT-MFB21-IMX415 V1.0 NL | Non disponibile | Modulo telecamera senza obiettivo con messa a fuoco fissa M12 Sony IMX415 da 8.46 MP interfaccia MIPI | Modulo telecamera KLT-MFB21-IMX415 V1.0 NL 8.46MP Sony IMX415 MIPI Interface M12 a fuoco fisso senza obiettivo | Modulo telecamera KLT-MFB21-IMX415 V1.0 NL 8.46MP Sony IMX415 MIPI Interface M12 a fuoco fisso senza obiettivo | 8.46 MP | IMX415 | 1/2,8" | 1,45 µm x 1,45 µm | 3864 x 2228 | M12 |  |  | Messa a fuoco fissa |  |  |  | 17,00 x 17,00 |  | da -30°C a +85°C | 32 x 32 | NO | MIPI | 22 | FH12-22S-0.5SH | Cavo a nastro | 8.46 | https://www.kailaptech.net/KLT/IT/PDF/Modulo telecamera KLT-MFB21-IMX415 V1.0 NL 8.46MP Sony IMX415 MIPI Interface M12 a fuoco fisso senza obiettivo.pdf | http://italian.kailaptech.com/product.aspx?id=3055&l1=2577
KLT-USB-1559 V1 | https://share.vidyard.com/watch/Sqyc35bPPAbAnvfjbQr7yY? | Modulo telecamera USB 2.0 a fuoco fisso Sony IMX415 M12 da 8.46 MP 1559 | Modulo telecamera USB 2.0 a fuoco fisso KLT-USB-1559 V1 8,46 MP 1559 Sony IMX415 M12 | Modulo telecamera USB 2.0 a fuoco fisso KLT-USB-1559 V1 8.46 MP 1559 Sony IMX415 M12 | 8.46 MP | IMX415 | 1/2,8" | 1,45 µm x 1,45 µm | 3864 x 2228 | M12 | 3.24 | 2 | Messa a fuoco fissa | 90 |  |  | 15,30 x 15,30 | Taglio IR a 650 nm | da -30°C a +85°C | 38 x 38 | NO | USB 2.0 | USB | Micro USB | Cavo KLT-U015 | 8.46 | https://www.kailaptech.net/KLT/IT/PDF/Modulo telecamera USB 2.0 a fuoco fisso KLT-USB-1559 V1 8.46 MP 1559 Sony IMX415 M12.pdf | http://italian.kailaptech.com/product.aspx?id=2537&l1=2531
KLT-USB-1559 V2 | https://share.vidyard.com/watch/BdiyHunVhkEDKDDgfSSVUh? | Modulo telecamera USB 2.0 a fuoco fisso Sony IMX415 M12 da 8.46 MP 1559 | Modulo telecamera USB 2.0 a fuoco fisso KLT-USB-1559 V2 8,46 MP 1559 Sony IMX415 M12 | Modulo telecamera USB 2.0 a fuoco fisso KLT-USB-1559 V2 8.46 MP 1559 Sony IMX415 M12 | 8.46 MP | IMX415 | 1/2,8" | 1,45 µm x 1,45 µm | 3864 x 2228 | M12 | 3.38 | 2.2 | Messa a fuoco fissa | 85.8 | 77.5 | 48.8 | 15,30 x 15,30 | Taglio IR a 650 nm | da -30°C a +85°C | 38 x 38 | NO | USB 2.0 | USB | Micro USB | Cavo USB | 8.46 | https://www.kailaptech.net/KLT/IT/PDF/Modulo telecamera USB 2.0 a fuoco fisso KLT-USB-1559 V2 8.46 MP 1559 Sony IMX415 M12.pdf | http://italian.kailaptech.com/product.aspx?id=2536&l1=2531
KLT-USB-IMX415 V1.0 | https://share.vidyard.com/watch/jtdSL2MhHGXGGV5ZVG9hgK? | Modulo telecamera USB 3.0 a fuoco fisso Sony IMX415 M12 da 8.46 MP | Modulo telecamera USB 3.0 a fuoco fisso Sony IMX415 M12 KLT-USB-IMX415 V1.0 da 8,46 MP | Modulo telecamera USB 3.0 a fuoco fisso Sony IMX415 M12 KLT-USB-IMX415 V1.0 da 8.46 MP | 8.46 MP | IMX415 | 1/2,8" | 1,45 µm x 1,45 µm | 3864 x 2228 | M12 | 2.02 | 2.5 | Messa a fuoco fissa | 118.8 | 109.9 | 74.6 | 15,30 x 15,30 | Taglio IR a 650 nm | da -30°C a +85°C | 38 x 38 | NO | USB 3.0 | USB | Micro USB | Cavo USB | 8.46 | https://www.kailaptech.net/KLT/IT/PDF/Modulo telecamera USB 3.0 a fuoco fisso Sony IMX415 M12 KLT-USB-IMX415 V1.0 da 8.46 MP.pdf | http://italian.kailaptech.com/product.aspx?id=2535&l1=2531
KLT-D3MF-IMX334 V2.0 | https://share.vidyard.com/watch/QU7ukL9qRCLe5bxqoyTCNo? | Modulo telecamera a fuoco fisso M12 con interfaccia MIPI Sony IMX334 da 8.42 MP | Modulo telecamera a fuoco fisso M12 con interfaccia MIPI Sony IMX334 KLT-D3MF-IMX334 V2.0 da 8,42 MP | Modulo telecamera a fuoco fisso M12 con interfaccia MIPI Sony IMX334 KLT-D3MF-IMX334 V2.0 da 8.42 MP | 8.42 MP | IMX334 | 1/1,8" | 2,0 µm x 2,0 µm | 3840 x 2160 | M12 | 4.41 | 2.7 | Messa a fuoco fissa | 112 | 97 | 54 | 20,00 x 20,00 | Taglio IR a 650 nm | da -30°C a +85°C | 37.1 | NO | MIPI | 30 | BBR13-30K6417 | BBR43-30KB533 | 8.42 | https://www.kailaptech.net/KLT/IT/PDF/Modulo telecamera a fuoco fisso M12 con interfaccia MIPI Sony IMX334 KLT-D3MF-IMX334 V2.0 da 8.42 MP.pdf | http://italian.kailaptech.com/product.aspx?id=2597&l1=2577
KLT-FMS-IMX334 V1.0 | https://share.vidyard.com/watch/KC9bF5qxtDmsMMm5CQVmNB? | Modulo telecamera a fuoco fisso M12 con interfaccia MIPI Sony IMX334 da 8.42 MP | Modulo telecamera a fuoco fisso M12 con interfaccia MIPI Sony IMX334 KLT-FMS-IMX334 V1.0 da 8,42 MP | Modulo telecamera a fuoco fisso M12 con interfaccia MIPI Sony IMX334 KLT-FMS-IMX334 V1.0 da 8.42 MP | 8.42 MP | IMX334 | 1/1,8" | 2,0 µm x 2,0 µm | 3840 x 2160 | M12 | 4 | 1.8 | Messa a fuoco fissa | 130 | 100 | 59 | 20,00 x 20,00 | Taglio IR a 650 nm | da -30°C a +85°C | 26.5 | NO | MIPI | 60 | DF40C-60DP-0.4V(51) | DF40C-60DS-0.4V(51) | 8.42 | https://www.kailaptech.net/KLT/IT/PDF/Modulo telecamera a fuoco fisso M12 con interfaccia MIPI Sony IMX334 KLT-FMS-IMX334 V1.0 da 8.42 MP.pdf | http://italian.kailaptech.com/product.aspx?id=2598&l1=2577
KLT-N6MF-IMX274 V1.0 | https://share.vidyard.com/watch/n1RU8oKenrBp6wwXa77qcx? | Modulo telecamera a fuoco fisso M12 con interfaccia MIPI Sony IMX274 da 8.3 MP | Modulo telecamera a fuoco fisso M12 con interfaccia MIPI Sony IMX274 KLT-N6MF-IMX274 V1.0 da 8,3 MP | Modulo telecamera a fuoco fisso M12 con interfaccia MIPI Sony IMX274 KLT-N6MF-IMX274 V1.0 da 8.3 MP | 8.3 MP | IMX274 | 1/2,5" | 1,62 µm x 1,62 µm | 3840 x 2160 | M12 | 3.6 | 2 | Messa a fuoco fissa | 140 |  |  | 13,65 x 13,65 | Taglio IR a 650 nm | da -30°C a +75°C | 40 | NO | MIPI | 30 | DF30FC-30DP-0.4V | DF30FC-30DS-0.4V | 8.3 | https://www.kailaptech.net/KLT/IT/PDF/Modulo telecamera a fuoco fisso M12 con interfaccia MIPI Sony IMX274 KLT-N6MF-IMX274 V1.0 da 8.3 MP.pdf | http://italian.kailaptech.com/product.aspx?id=2586&l1=2577
KLT-MAB13-GC08A8 V1.0 | Non disponibile | Modulo fotocamera con messa a fuoco automatica con interfaccia MIPI GalaxyCore GC08A8 da 8 MP | Modulo fotocamera con messa a fuoco automatica KLT-MAB13-GC08A8 V1.0 da 8 MP GalaxyCore GC08A8 con interfaccia MIPI | Modulo fotocamera con messa a fuoco automatica KLT-MAB13-GC08A8 V1.0 da 8 MP GalaxyCore GC08A8 con interfaccia MIPI | 8 MP | GC08A8 | 1/4" | 1,12 µm x 1,12 µm | 3264 x 2448 |  | 3.57 | 2 | Messa a fuoco automatica | 58.5 | 49.5 | 38 | 8,50 x 8,50 | Taglio IR a 650 nm | da -20°C a +70°C | 31.9 | NO | MIPI | 30 | Numero di telefono: 14-5804-030-000-829 | 24-5804-030-000-829 | 8 | https://www.kailaptech.net/KLT/IT/PDF/Modulo fotocamera con messa a fuoco automatica KLT-MAB13-GC08A8 V1.0 da 8 MP GalaxyCore GC08A8 con interfaccia MIPI.pdf | http://italian.kailaptech.com/product.aspx?id=2557&l1=2544
KLT-J8MA-IMX219 V1.2 | https://share.vidyard.com/watch/Yjm9T6DYVBVcNshURYeQMV? | Modulo fotocamera con messa a fuoco automatica con interfaccia MIPI Sony IMX219 da 8 MP | Modulo telecamera con messa a fuoco automatica KLT-J8MA-IMX219 V1.2 da 8 MP Sony IMX219 con interfaccia MIPI | Modulo telecamera con messa a fuoco automatica KLT-J8MA-IMX219 V1.2 da 8 MP Sony IMX219 con interfaccia MIPI | 8 MP | IMX219 | 1/4" | 1,12 µm x 1,12 µm | 3296 x 2480 |  | 3.81 | 2.2 | Messa a fuoco automatica | 56.9 | 47.9 | 37 | 8,50 x 8,50 | Taglio IR a 650 nm | da -20°C a +60°C | 30 | NO | MIPI | 30 | Numero di telefono: 14-5804-030-000-829 | 24-5804-030-000-829 | 8 | https://www.kailaptech.net/KLT/IT/PDF/Modulo telecamera con messa a fuoco automatica KLT-J8MA-IMX219 V1.2 da 8 MP Sony IMX219 con interfaccia MIPI.pdf | http://italian.kailaptech.com/product.aspx?id=2555&l1=2544
KLT-P4MA-IMX219 V1.0 | https://share.vidyard.com/watch/VGaqJZTUYe1ooLJpWi5eKt? | Modulo fotocamera con messa a fuoco automatica con interfaccia MIPI Sony IMX219 da 8 MP | Modulo telecamera con messa a fuoco automatica KLT-P4MA-IMX219 V1.0 da 8 MP Sony IMX219 con interfaccia MIPI | Modulo telecamera con messa a fuoco automatica KLT-P4MA-IMX219 V1.0 da 8 MP Sony IMX219 con interfaccia MIPI | 8 MP | IMX219 | 1/4" | 1,12 µm x 1,12 µm | 3296 x 2480 |  | 2.93 | 2 | Messa a fuoco automatica | 75 | 62.8 | 49.3 | 8,50 x 8,50 | Taglio IR a 650 nm | da -20°C a +60°C | 31.9 | NO | MIPI | 30 | Numero di telefono: 14-5804-030-000-829 | 24-5804-030-000-829 | 8 | https://www.kailaptech.net/KLT/IT/PDF/Modulo telecamera con messa a fuoco automatica KLT-P4MA-IMX219 V1.0 da 8 MP Sony IMX219 con interfaccia MIPI.pdf | http://italian.kailaptech.com/product.aspx?id=2554&l1=2544
KLT-P4MA-IMX219 V1.2 | https://share.vidyard.com/watch/gdarhhYAEdz9tLw3tZXUMK? | Modulo fotocamera con messa a fuoco automatica con interfaccia MIPI Sony IMX219 da 8 MP | Modulo telecamera con messa a fuoco automatica KLT-P4MA-IMX219 V1.2 da 8 MP Sony IMX219 con interfaccia MIPI | Modulo telecamera con messa a fuoco automatica KLT-P4MA-IMX219 V1.2 da 8 MP Sony IMX219 con interfaccia MIPI | 8 MP | IMX219 | 1/4" | 1,12 µm x 1,12 µm | 3296 x 2480 |  | 2.5 | 2.2 | Messa a fuoco automatica | 84 | 71.2 | 56.4 | 8,50 x 8,50 | Taglio IR a 650 nm | da -20°C a +60°C | 31.9 | NO | MIPI | 30 | Numero di telefono: 14-5804-030-000-829 | 24-5804-030-000-829 | 8 | https://www.kailaptech.net/KLT/IT/PDF/Modulo telecamera con messa a fuoco automatica KLT-P4MA-IMX219 V1.2 da 8 MP Sony IMX219 con interfaccia MIPI.pdf | http://italian.kailaptech.com/product.aspx?id=2553&l1=2544
KLT-P4MA-IMX219 V1.4 | https://share.vidyard.com/watch/A7wK5YoaPDCYtrKpsi4Qf6? | Modulo fotocamera con messa a fuoco automatica con interfaccia MIPI Sony IMX219 da 8 MP | Modulo telecamera con messa a fuoco automatica KLT-P4MA-IMX219 V1.4 da 8 MP Sony IMX219 con interfaccia MIPI | Modulo telecamera con messa a fuoco automatica KLT-P4MA-IMX219 V1.4 da 8 MP Sony IMX219 con interfaccia MIPI | 8 MP | IMX219 | 1/4" | 1,12 µm x 1,12 µm | 3296 x 2480 |  | 5.54 | 2.4 | Messa a fuoco automatica | 44.6 | 36.4 | 27.8 | 8,50 x 8,50 | Taglio IR a 650 nm | da -20°C a +60°C | 31.9 | NO | MIPI | 30 | Numero di telefono: 14-5804-030-000-829 | 24-5804-030-000-829 | 8 | https://www.kailaptech.net/KLT/IT/PDF/Modulo telecamera con messa a fuoco automatica KLT-P4MA-IMX219 V1.4 da 8 MP Sony IMX219 con interfaccia MIPI.pdf | http://italian.kailaptech.com/product.aspx?id=2552&l1=2544
KLT-P4MA-IMX219 V1.6 | https://share.vidyard.com/watch/QcbGqzvocuGzdXSpjTHF4f? | Modulo fotocamera con messa a fuoco automatica con interfaccia MIPI Sony IMX219 da 8 MP | Modulo telecamera con messa a fuoco automatica KLT-P4MA-IMX219 V1.6 da 8 MP Sony IMX219 con interfaccia MIPI | Modulo telecamera con messa a fuoco automatica KLT-P4MA-IMX219 V1.6 da 8 MP Sony IMX219 con interfaccia MIPI | 8 MP | IMX219 | 1/4" | 1,12 µm x 1,12 µm | 3296 x 2480 |  | 2.93 | 2 | Messa a fuoco automatica | 75 | 62.8 | 49.3 | 8,50 x 8,50 | Taglio IR a 650 nm | da -20°C a +60°C | 31.9 | NO | MIPI | 30 | Numero di telefono: 14-5804-030-000-829 | 24-5804-030-000-829 | 8 | https://www.kailaptech.net/KLT/IT/PDF/Modulo telecamera con messa a fuoco automatica KLT-P4MA-IMX219 V1.6 da 8 MP Sony IMX219 con interfaccia MIPI.pdf | http://italian.kailaptech.com/product.aspx?id=2551&l1=2544
KLT-P4MA-IMX219 V2.2 | https://share.vidyard.com/watch/E7mMj5WSYubXmMYm2L6kqN? | Modulo fotocamera con messa a fuoco automatica con interfaccia MIPI Sony IMX219 da 8 MP | Modulo telecamera con messa a fuoco automatica KLT-P4MA-IMX219 V2.2 da 8 MP Sony IMX219 con interfaccia MIPI | Modulo telecamera con messa a fuoco automatica KLT-P4MA-IMX219 V2.2 da 8 MP Sony IMX219 con interfaccia MIPI | 8 MP | IMX219 | 1/4" | 1,12 µm x 1,12 µm | 3296 x 2480 |  | 2.93 | 2 | Messa a fuoco automatica | 75 | 62.8 | 49.3 | 8,50 x 8,50 | Taglio IR a 650 nm | da -20°C a +60°C | 31.9 | NO | MIPI | 30 | Numero di telefono: 14-5804-030-000-829 | 24-5804-030-000-829 | 8 | https://www.kailaptech.net/KLT/IT/PDF/Modulo telecamera con messa a fuoco automatica KLT-P4MA-IMX219 V2.2 da 8 MP Sony IMX219 con interfaccia MIPI.pdf | http://italian.kailaptech.com/product.aspx?id=2550&l1=2544
KLT-P4MA-IMX219 V3.0 | https://share.vidyard.com/watch/p2gq5NngcwFqy5VbwmxwkH? | Modulo fotocamera con messa a fuoco automatica con interfaccia MIPI Sony IMX219 da 8 MP | Modulo telecamera con messa a fuoco automatica KLT-P4MA-IMX219 V3.0 da 8 MP Sony IMX219 con interfaccia MIPI | Modulo telecamera con messa a fuoco automatica KLT-P4MA-IMX219 V3.0 da 8 MP Sony IMX219 con interfaccia MIPI | 8 MP | IMX219 | 1/4" | 1,12 µm x 1,12 µm | 3296 x 2480 |  | 2.96 | 2 | Messa a fuoco automatica | 75 | 62.8 | 49.3 | 8,50 x 8,50 | Taglio IR a 650 nm | da -20°C a +60°C | 148 | NO | MIPI | 30 | Numero di telefono: 14-5804-030-000-829 | 24-5804-030-000-829 | 8 | https://www.kailaptech.net/KLT/IT/PDF/Modulo telecamera con messa a fuoco automatica KLT-P4MA-IMX219 V3.0 da 8 MP Sony IMX219 con interfaccia MIPI.pdf | http://italian.kailaptech.com/product.aspx?id=2548&l1=2544
KLT-Y8MA-IMX219 V1.0 | https://share.vidyard.com/watch/yNLfnBqWbyPQgqrgC2q2Sj? | Modulo fotocamera con messa a fuoco automatica con interfaccia MIPI Sony IMX219 da 8 MP | Modulo telecamera con messa a fuoco automatica KLT-Y8MA-IMX219 V1.0 da 8 MP Sony IMX219 con interfaccia MIPI | Modulo telecamera con messa a fuoco automatica KLT-Y8MA-IMX219 V1.0 da 8 MP Sony IMX219 con interfaccia MIPI | 8 MP | IMX219 | 1/4" | 1,12 µm x 1,12 µm | 3296 x 2480 |  | 4.35 | 2.2 | Messa a fuoco automatica | 53.6 | 47.4 | 27.6 | 15,00 x 15,00 | Taglio IR a 650 nm | da -20°C a +60°C | 35 | NO | MIPI | 30 | Numero di telefono: 14-5804-030-000-829 | 24-5804-030-000-829 | 8 | https://www.kailaptech.net/KLT/IT/PDF/Modulo telecamera con messa a fuoco automatica KLT-Y8MA-IMX219 V1.0 da 8 MP Sony IMX219 con interfaccia MIPI.pdf | http://italian.kailaptech.com/product.aspx?id=2549&l1=2544
KLT-L7MA-HI-843B V1.0 | https://share.vidyard.com/watch/TLg4QoBsAKi7q3BfjhwxVh? | Modulo telecamera con messa a fuoco automatica con interfaccia MIPI Hynix HI-843B da 8 MP | Modulo telecamera con messa a fuoco automatica KLT-L7MA-HI-843B V1.0 da 8 MP Hynix HI-843B con interfaccia MIPI | Modulo telecamera con messa a fuoco automatica KLT-L7MA-HI-843B V1.0 da 8 MP Hynix HI-843B con interfaccia MIPI | 8 MP | HI-843B | 1/4" | 1,12 µm x 1,12 µm | 3284 x 2464 |  | 2.93 | 2 | Messa a fuoco automatica | 75 | 62.8 | 49.3 | 8,50 x 8,50 | Taglio IR a 650 nm | da -30°C a +60°C | 17.24 | NO | MIPI | 24 | Dito d'oro | FH26W-25S-0.3SHW(60) | 8 | https://www.kailaptech.net/KLT/IT/PDF/Modulo telecamera con messa a fuoco automatica KLT-L7MA-HI-843B V1.0 da 8 MP Hynix HI-843B con interfaccia MIPI.pdf | http://italian.kailaptech.com/product.aspx?id=2576&l1=2544
KLT-U4MA-OV8858 V1.0 | https://share.vidyard.com/watch/ppHfQgyULJEyeJAGzdhbfU? | Modulo telecamera con messa a fuoco automatica con interfaccia MIPI OmniVision OV8858 da 8 MP | Modulo telecamera con messa a fuoco automatica KLT-U4MA-OV8858 V1.0 OmniVision OV8858 da 8 MP con interfaccia MIPI | Modulo telecamera con messa a fuoco automatica KLT-U4MA-OV8858 V1.0 OmniVision OV8858 da 8 MP con interfaccia MIPI | 8 MP | OV8858 | 1/4" | 1,12 µm x 1,12 µm | 3264 x 2448 |  | 2.93 | 2 | Messa a fuoco automatica | 75 | 62.8 | 49.3 | 8,50 x 8,50 | Taglio IR a 650 nm | da -30°C a +85°C | 53.5 | NO | MIPI | 30 | AXT630124 | AXT530124 | 8 | https://www.kailaptech.net/KLT/IT/PDF/Modulo telecamera con messa a fuoco automatica KLT-U4MA-OV8858 V1.0 OmniVision OV8858 da 8 MP con interfaccia MIPI.pdf | http://italian.kailaptech.com/product.aspx?id=2574&l1=2544
JAL-OV8865-A898B V2.0 | https://share.vidyard.com/watch/ZFm9AmNHnR5DDFHMmMLwQu? | Modulo telecamera con messa a fuoco automatica con interfaccia MIPI OmniVision OV8865 da 8 MP | JAL-OV8865-A898B V2.0 Modulo telecamera con messa a fuoco automatica con interfaccia MIPI OmniVision OV8865 da 8 MP | JAL-OV8865-A898B V2.0 Modulo telecamera con messa a fuoco automatica con interfaccia MIPI OmniVision OV8865 da 8 MP | 8 MP | OV8865 | 1/3,2" | 1,4 µm x 1,4 µm | 3264 x 2448 |  | 3.85 | 2.2 | Messa a fuoco automatica | 72.9 | 61.1 | 47.9 | 8,50 x 8,50 | Taglio IR a 650 nm | da -30°C a +85°C | 16.55 | NO | MIPI | 30 | Numero di telefono: 14-5804-030-000-829 | 24-5804-030-000-829 | 8 | https://www.kailaptech.net/KLT/IT/PDF/JAL-OV8865-A898B V2.0 Modulo telecamera con messa a fuoco automatica con interfaccia MIPI OmniVision OV8865 da 8 MP.pdf | http://italian.kailaptech.com/product.aspx?id=2564&l1=2544
JAL-OV8865-A898B V2.3 | https://share.vidyard.com/watch/mSfTED9s7FP1KmMUjrA4Ty? | Modulo telecamera con messa a fuoco automatica con interfaccia MIPI OmniVision OV8865 da 8 MP | JAL-OV8865-A898B V2.3 Modulo telecamera con messa a fuoco automatica con interfaccia MIPI OmniVision OV8865 da 8 MP | JAL-OV8865-A898B V2.3 Modulo telecamera con messa a fuoco automatica con interfaccia MIPI OmniVision OV8865 da 8 MP | 8 MP | OV8865 | 1/3,2" | 1,4 µm x 1,4 µm | 3264 x 2448 |  | 3.85 | 2.2 | Messa a fuoco automatica | 72.9 | 61.1 | 47.9 | 8,50 x 8,50 | Taglio IR a 650 nm | da -30°C a +85°C | 16.55 | NO | MIPI | 30 | Numero di telefono: 14-5804-030-000-829 | 24-5804-030-000-829 | 8 | https://www.kailaptech.net/KLT/IT/PDF/JAL-OV8865-A898B V2.3 Modulo telecamera con messa a fuoco automatica con interfaccia MIPI OmniVision OV8865 da 8 MP.pdf | http://italian.kailaptech.com/product.aspx?id=2569&l1=2544
JAL-OV8865-A898B V2.4 | https://share.vidyard.com/watch/H94wTjLn4L2iy1LcE9Vf2j? | Modulo telecamera con messa a fuoco automatica con interfaccia MIPI OmniVision OV8865 da 8 MP | Modulo telecamera con messa a fuoco automatica JAL-OV8865-A898B V2.4 8MP OmniVision OV8865 MIPI Interface | Modulo telecamera con messa a fuoco automatica JAL-OV8865-A898B V2.4 8MP OmniVision OV8865 MIPI Interface | 8 MP | OV8865 | 1/3,2" | 1,4 µm x 1,4 µm | 3264 x 2448 |  | 3.85 | 2.2 | Messa a fuoco automatica | 72.9 | 61.1 | 47.9 | 8,50 x 8,50 | Taglio IR a 650 nm | da -30°C a +85°C | 16.55 | NO | MIPI | 30 | Numero di telefono: 14-5804-030-000-829 | 24-5804-030-000-829 | 8 | https://www.kailaptech.net/KLT/IT/PDF/Modulo telecamera con messa a fuoco automatica JAL-OV8865-A898B V2.4 8MP OmniVision OV8865 MIPI Interface.pdf | http://italian.kailaptech.com/product.aspx?id=2568&l1=2544
JAL-OV8865-A898B V2.5 | Non disponibile | Modulo telecamera con messa a fuoco automatica con interfaccia MIPI OmniVision OV8865 da 8 MP | Modulo telecamera con messa a fuoco automatica JAL-OV8865-A898B V2.5 8MP OmniVision OV8865 MIPI Interface | Modulo telecamera con messa a fuoco automatica JAL-OV8865-A898B V2.5 8MP OmniVision OV8865 MIPI Interface | 8 MP | OV8865 | 1/3,2" | 1,4 µm x 1,4 µm | 3264 x 2448 |  | 3.85 | 2.2 | Messa a fuoco automatica | 72.9 | 61.1 | 47.9 | 8,50 x 8,50 | Taglio IR a 650 nm | da -30°C a +85°C | 16.55 | NO | MIPI | 30 | Numero di telefono: 14-5804-030-000-829 | 24-5804-030-000-829 | 8 | https://www.kailaptech.net/KLT/IT/PDF/Modulo telecamera con messa a fuoco automatica JAL-OV8865-A898B V2.5 8MP OmniVision OV8865 MIPI Interface.pdf | http://italian.kailaptech.com/product.aspx?id=2563&l1=2544
JAL-OV8865-A898B V3.0 | https://share.vidyard.com/watch/sYkwkNY7eRCapVoLUDp4td? | Modulo telecamera con messa a fuoco automatica con interfaccia MIPI OmniVision OV8865 da 8 MP | JAL-OV8865-A898B V3.0 Modulo telecamera con messa a fuoco automatica con interfaccia MIPI OmniVision OV8865 da 8 MP | JAL-OV8865-A898B V3.0 Modulo telecamera con messa a fuoco automatica con interfaccia MIPI OmniVision OV8865 da 8 MP | 8 MP | OV8865 | 1/3,2" | 1,4 µm x 1,4 µm | 3264 x 2448 |  | 3.85 | 2.2 | Messa a fuoco automatica | 72.9 | 61.1 | 47.9 | 8,50 x 8,50 | Taglio IR a 650 nm | da -30°C a +85°C | 25 | NO | MIPI | 30 | Numero di telefono: 14-5804-030-000-829 | 24-5804-030-000-829 | 8 | https://www.kailaptech.net/KLT/IT/PDF/JAL-OV8865-A898B V3.0 Modulo telecamera con messa a fuoco automatica con interfaccia MIPI OmniVision OV8865 da 8 MP.pdf | http://italian.kailaptech.com/product.aspx?id=2571&l1=2544
JAL-OV8865-A898B V4.0 | https://share.vidyard.com/watch/BZ8BnGBdYSuudxCVFJ8nHQ? | Modulo telecamera con messa a fuoco automatica con interfaccia MIPI OmniVision OV8865 da 8 MP | Modulo telecamera con messa a fuoco automatica JAL-OV8865-A898B V4.0 8MP OmniVision OV8865 MIPI Interface | Modulo telecamera con messa a fuoco automatica JAL-OV8865-A898B V4.0 8MP OmniVision OV8865 MIPI Interface | 8 MP | OV8865 | 1/3,2" | 1,4 µm x 1,4 µm | 3264 x 2448 |  | 3.85 | 2.2 | Messa a fuoco automatica | 72.9 | 61.1 | 47.9 | 8,50 x 8,50 | Taglio IR a 650 nm | da -30°C a +85°C | 25 | NO | MIPI | 30 | Numero di telefono: 14-5804-030-000-829 | 24-5804-030-000-829 | 8 | https://www.kailaptech.net/KLT/IT/PDF/Modulo telecamera con messa a fuoco automatica JAL-OV8865-A898B V4.0 8MP OmniVision OV8865 MIPI Interface.pdf | http://italian.kailaptech.com/product.aspx?id=2567&l1=2544
JAL-OV8865-A898B V4.2 | https://share.vidyard.com/watch/fqaZtJabuTEXNdEdaKbkf5? | Modulo telecamera con messa a fuoco automatica con interfaccia MIPI OmniVision OV8865 da 8 MP | Modulo telecamera con messa a fuoco automatica JAL-OV8865-A898B V4.2 8MP OmniVision OV8865 MIPI Interface | Modulo telecamera con messa a fuoco automatica JAL-OV8865-A898B V4.2 8MP OmniVision OV8865 MIPI Interface | 8 MP | OV8865 | 1/3,2" | 1,4 µm x 1,4 µm | 3264 x 2448 |  | 3.85 | 2.2 | Messa a fuoco automatica | 72.9 | 61.1 | 47.9 | 8,50 x 8,50 | Taglio IR a 650 nm | da -30°C a +85°C | 25 | NO | MIPI | 30 | Numero di telefono: 14-5804-030-000-829 | 24-5804-030-000-829 | 8 | https://www.kailaptech.net/KLT/IT/PDF/Modulo telecamera con messa a fuoco automatica JAL-OV8865-A898B V4.2 8MP OmniVision OV8865 MIPI Interface.pdf | http://italian.kailaptech.com/product.aspx?id=2562&l1=2544
JAL-OV8865-A898B V5.0 | https://share.vidyard.com/watch/whLMFRooSCNjfAEygUSgfe? | Modulo telecamera con messa a fuoco automatica con interfaccia MIPI OmniVision OV8865 da 8 MP | Modulo telecamera con messa a fuoco automatica JAL-OV8865-A898B V5.0 8MP OmniVision OV8865 MIPI Interface | Modulo telecamera con messa a fuoco automatica JAL-OV8865-A898B V5.0 8MP OmniVision OV8865 MIPI Interface | 8 MP | OV8865 | 1/3,2" | 1,4 µm x 1,4 µm | 3264 x 2448 |  | 3.85 | 2.2 | Messa a fuoco automatica | 72.9 | 61.1 | 47.9 | 8,50 x 8,50 | Taglio IR a 650 nm | da -30°C a +85°C | 100.9 | NO | MIPI | 30 | Numero di telefono: 14-5804-030-000-829 | 24-5804-030-000-829 | 8 | https://www.kailaptech.net/KLT/IT/PDF/Modulo telecamera con messa a fuoco automatica JAL-OV8865-A898B V5.0 8MP OmniVision OV8865 MIPI Interface.pdf | http://italian.kailaptech.com/product.aspx?id=2566&l1=2544
JAL-OV8865-A898B V5.2 | https://share.vidyard.com/watch/Sef9n3eopLGWRQmpu3uTVh? | Modulo telecamera con messa a fuoco automatica con interfaccia MIPI OmniVision OV8865 da 8 MP | Modulo telecamera con messa a fuoco automatica JAL-OV8865-A898B V5.2 8MP OmniVision OV8865 MIPI Interface | Modulo telecamera con messa a fuoco automatica JAL-OV8865-A898B V5.2 8MP OmniVision OV8865 MIPI Interface | 8 MP | OV8865 | 1/3,2" | 1,4 µm x 1,4 µm | 3264 x 2448 |  | 3.85 | 2.2 | Messa a fuoco automatica | 72.9 | 61.1 | 47.9 | 8,50 x 8,50 | Taglio IR a 650 nm | da -30°C a +85°C | 100.9 | NO | MIPI | 30 | Numero di telefono: 14-5804-030-000-829 | 24-5804-030-000-829 | 8 | https://www.kailaptech.net/KLT/IT/PDF/Modulo telecamera con messa a fuoco automatica JAL-OV8865-A898B V5.2 8MP OmniVision OV8865 MIPI Interface.pdf | http://italian.kailaptech.com/product.aspx?id=2561&l1=2544
KLT-C1K-OV8865-A106B V2.1 | https://share.vidyard.com/watch/nt6g4hZLBvS1aNPoH6pGVL? | Modulo telecamera con messa a fuoco automatica con interfaccia MIPI OmniVision OV8865 da 8 MP | Modulo telecamera con messa a fuoco automatica KLT-C1K-OV8865-A106B V2.1 8MP OmniVision OV8865 con interfaccia MIPI | Modulo telecamera con messa a fuoco automatica KLT-C1K-OV8865-A106B V2.1 8MP OmniVision OV8865 con interfaccia MIPI | 8 MP | OV8865 | 1/3,2" | 1,4 µm x 1,4 µm | 3264 x 2448 |  | 3.85 | 2.2 | Messa a fuoco automatica | 72.9 | 61.1 | 47.9 | 8,50 x 8,50 | Taglio IR a 650 nm | da -30°C a +85°C | 20 | NO | MIPI | 30 | Numero di telefono: 14-5804-030-000-829 | 24-5804-030-000-829 | 8 | https://www.kailaptech.net/KLT/IT/PDF/Modulo telecamera con messa a fuoco automatica KLT-C1K-OV8865-A106B V2.1 8MP OmniVision OV8865 con interfaccia MIPI.pdf | http://italian.kailaptech.com/product.aspx?id=2572&l1=2544
KLT-OV8865-E602B V2.0 | https://share.vidyard.com/watch/nyc8aHYdwpyenTYhHMmr2M? | Modulo telecamera con messa a fuoco automatica con interfaccia MIPI OmniVision OV8865 da 8 MP | Modulo telecamera con messa a fuoco automatica KLT-OV8865-E602B V2.0 OmniVision OV8865 da 8 MP con interfaccia MIPI | Modulo telecamera con messa a fuoco automatica KLT-OV8865-E602B V2.0 OmniVision OV8865 da 8 MP con interfaccia MIPI | 8 MP | OV8865 | 1/3,2" | 1,4 µm x 1,4 µm | 3264 x 2448 |  | 3.85 | 2.2 | Messa a fuoco automatica | 72.9 | 61.1 | 47.9 | 8,50 x 8,50 | Taglio IR a 650 nm | da -30°C a +85°C | 22.52 | NO | MIPI | 30 | AXT624124 | AXT524124 | 8 | https://www.kailaptech.net/KLT/IT/PDF/Modulo telecamera con messa a fuoco automatica KLT-OV8865-E602B V2.0 OmniVision OV8865 da 8 MP con interfaccia MIPI.pdf | http://italian.kailaptech.com/product.aspx?id=2565&l1=2544
KLT-OV8865-E602B V3.0 | https://share.vidyard.com/watch/zmhyFu4mvXddXm5hCfqt6b? | Modulo telecamera con messa a fuoco automatica con interfaccia MIPI OmniVision OV8865 da 8 MP | Modulo telecamera con messa a fuoco automatica KLT-OV8865-E602B V3.0 OmniVision OV8865 da 8 MP con interfaccia MIPI | Modulo telecamera con messa a fuoco automatica KLT-OV8865-E602B V3.0 OmniVision OV8865 da 8 MP con interfaccia MIPI | 8 MP | OV8865 | 1/3,2" | 1,4 µm x 1,4 µm | 3264 x 2448 |  | 3.85 | 2.2 | Messa a fuoco automatica | 72.9 | 61.1 | 47.9 | 8,50 x 8,50 | Taglio IR a 650 nm | da -30°C a +85°C | 22.52 | NO | MIPI | 30 | AXT624124 | AXT524124 | 8 | https://www.kailaptech.net/KLT/IT/PDF/Modulo telecamera con messa a fuoco automatica KLT-OV8865-E602B V3.0 OmniVision OV8865 da 8 MP con interfaccia MIPI.pdf | http://italian.kailaptech.com/product.aspx?id=2570&l1=2544
KLT-OV8865-E602B V4.0 | Non disponibile | Modulo telecamera con messa a fuoco automatica con interfaccia MIPI OmniVision OV8865 da 8 MP | Modulo telecamera con messa a fuoco automatica KLT-OV8865-E602B V4.0 OmniVision OV8865 da 8 MP con interfaccia MIPI | Modulo telecamera con messa a fuoco automatica KLT-OV8865-E602B V4.0 OmniVision OV8865 da 8 MP con interfaccia MIPI | 8 MP | OV8865 | 1/3,2" | 1,4 µm x 1,4 µm | 3264 x 2448 |  | 3.85 | 2.2 | Messa a fuoco automatica | 72.9 | 61.1 | 47.9 | 8,50 x 8,50 | Taglio IR a 650 nm | da -30°C a +85°C | 88.5 | NO | MIPI | 30 | AXT624124 | AXT524124 | 8 | https://www.kailaptech.net/KLT/IT/PDF/Modulo telecamera con messa a fuoco automatica KLT-OV8865-E602B V4.0 OmniVision OV8865 da 8 MP con interfaccia MIPI.pdf | http://italian.kailaptech.com/product.aspx?id=2559&l1=2544
KLT-OV8865-E602B V5.0 | https://share.vidyard.com/watch/NYZsUz7kwTjAesQuyj5iCy | Modulo telecamera con messa a fuoco automatica con interfaccia MIPI OmniVision OV8865 da 8 MP | Modulo telecamera con messa a fuoco automatica KLT-OV8865-E602B V5.0 8MP OmniVision OV8865 con interfaccia MIPI | Modulo telecamera con messa a fuoco automatica KLT-OV8865-E602B V5.0 8MP OmniVision OV8865 con interfaccia MIPI | 8 MP | OV8865 | 1/3,2" | 1,4 µm x 1,4 µm | 3264 x 2448 |  | 3.85 | 2.2 | Messa a fuoco automatica | 72.9 | 61.1 | 47.9 | 8,50 x 8,50 | Taglio IR a 650 nm | da -30°C a +85°C | 110 | NO | MIPI | 30 | AXT624124 | AXT524124 | 8 | https://www.kailaptech.net/KLT/IT/PDF/Modulo telecamera con messa a fuoco automatica KLT-OV8865-E602B V5.0 8MP OmniVision OV8865 con interfaccia MIPI.pdf | http://italian.kailaptech.com/product.aspx?id=2560&l1=2544
KLT-RPA89-IMX219 V2.0 | Non disponibile | Modulo telecamera con messa a fuoco automatica PCBA con interfaccia MIPI Sony IMX219 da 8 MP | Modulo telecamera con messa a fuoco automatica KLT-RPA89-IMX219 V2.0 da 8 MP Sony IMX219 con interfaccia MIPI PCBA | Modulo telecamera con messa a fuoco automatica KLT-RPA89-IMX219 V2.0 da 8 MP Sony IMX219 con interfaccia MIPI PCBA | 8 MP | IMX219 | 1/4" | 1,12 µm x 1,12 µm | 3296 x 2480 |  | 2.96 | 2 | Messa a fuoco automatica | 75 | 62.8 | 49.3 | 8,50 x 8,50 | Taglio IR a 650 nm | da -20°C a +60°C | 32 x 32 | NO | MIPI | 30 | 1.0K-FX-15PWB | Cavo a nastro | 8 | https://www.kailaptech.net/KLT/IT/PDF/Modulo telecamera con messa a fuoco automatica KLT-RPA89-IMX219 V2.0 da 8 MP Sony IMX219 con interfaccia MIPI PCBA.pdf | http://italian.kailaptech.com/product.aspx?id=2588&l1=2577
KLT-USB-0580 V1 | https://share.vidyard.com/watch/tRZ9fEQgiqedxMkb34eiDZ? | Modulo telecamera USB 2.0 con messa a fuoco automatica Sony IMX179 da 8 MP 0580 | Modulo telecamera USB 2.0 con messa a fuoco automatica KLT-USB-0580 V1 8MP 0580 Sony IMX179 | Modulo telecamera USB 2.0 con messa a fuoco automatica KLT-USB-0580 V1 8MP 0580 Sony IMX179 | 8 MP | IMX179 | 1/3,2" | 1,4 µm x 1,4 µm | 3264 x 2448 |  | 3.79 | 4.649 | Messa a fuoco automatica | 75 | 63.2 | 49 | 8,50 x 8,50 | Taglio IR a 650 nm | da -15°C a +65°C | 62 x 9 | NO | USB 2.0 | USB | Micro USB | Cavo USB | 8 | https://www.kailaptech.net/KLT/IT/PDF/Modulo telecamera USB 2.0 con messa a fuoco automatica KLT-USB-0580 V1 8MP 0580 Sony IMX179.pdf | http://italian.kailaptech.com/product.aspx?id=2529&l1=2522
KLT-USB-0798 V252 | https://share.vidyard.com/watch/DrFbNVqDwn133zmPH9D6oV? | Modulo telecamera USB 2.0 con messa a fuoco automatica Sony IMX179 da 8 MP 0798 | Modulo telecamera USB 2.0 con messa a fuoco automatica KLT-USB-0798 V252 8MP 0798 Sony IMX179 | Modulo telecamera USB 2.0 con messa a fuoco automatica KLT-USB-0798 V252 8MP 0798 Sony IMX179 | 8 MP | IMX179 | 1/3,2" | 1,4 µm x 1,4 µm | 3264 x 2448 |  | 3.79 | 2 | Messa a fuoco automatica | 75 | 63.2 | 49 | 14,50 x 14,50 | Taglio IR a 650 nm | da -15°C a +65°C | 38 x 38 | NO | USB 2.0 | USB | Micro USB | Cavo KLT-U015 | 8 | https://www.kailaptech.net/KLT/IT/PDF/Modulo telecamera USB 2.0 con messa a fuoco automatica KLT-USB-0798 V252 8MP 0798 Sony IMX179.pdf | http://italian.kailaptech.com/product.aspx?id=2530&l1=2522
KLT-USB-0798 V3 | https://share.vidyard.com/watch/DpmLX7ndvDucT7EXUn646k? | Modulo telecamera USB 2.0 con messa a fuoco automatica Sony IMX179 da 8 MP 0798 | Modulo telecamera USB 2.0 con messa a fuoco automatica KLT-USB-0798 V3 8MP 0798 Sony IMX179 | Modulo telecamera USB 2.0 con messa a fuoco automatica KLT-USB-0798 V3 8MP 0798 Sony IMX179 | 8 MP | IMX179 | 1/3,2" | 1,4 µm x 1,4 µm | 3264 x 2448 |  | 3.85 | 2.2 | Messa a fuoco automatica | 72.9 | 61.1 | 47.9 | 14,50 x 14,50 | Taglio IR a 650 nm | da -15°C a +65°C | 38 x 38 | NO | USB 2.0 | USB | Micro USB | Cavo USB | 8 | https://www.kailaptech.net/KLT/IT/PDF/Modulo telecamera USB 2.0 con messa a fuoco automatica KLT-USB-0798 V3 8MP 0798 Sony IMX179.pdf | http://italian.kailaptech.com/product.aspx?id=2528&l1=2522
KLT-MFA77-IMX219 V2.0 | https://share.vidyard.com/watch/PFzyoqCYmAQnF1T1iXWCMN | Modulo fotocamera a fuoco fisso Nvidia Jetson Nano Xavier NX con interfaccia MIPI Sony IMX219 da 8 MP | Modulo telecamera a fuoco fisso KLT-MFA77-IMX219 V2.0 8MP Sony IMX219 con interfaccia MIPI Nvidia Jetson Nano Xavier NX | Modulo telecamera a fuoco fisso KLT-MFA77-IMX219 V2.0 8MP Sony IMX219 con interfaccia MIPI Nvidia Jetson Nano Xavier NX | 8 MP | IMX219 | 1/4" | 1,12 µm x 1,12 µm | 3296 x 2480 |  | 2.3 | 2.6 | Messa a fuoco fissa | 136 | 105 | 60 | 10,00 x 10,00 | Taglio IR a 650 nm | da -20°C a +60°C | 150 | NO | MIPI | 15 | Dito d'oro | Scheda Jetson Nano | 8 | https://www.kailaptech.net/KLT/IT/PDF/Modulo telecamera a fuoco fisso KLT-MFA77-IMX219 V2.0 8MP Sony IMX219 con interfaccia MIPI Nvidia Jetson Nano Xavier NX.pdf | http://italian.kailaptech.com/product.aspx?id=2149&l1=2147
KLT-G1MF-OV8856 V1.0 | https://share.vidyard.com/watch/8jpUqBP4eHYSacUZ9nhmXX? | Modulo telecamera a fuoco fisso con interfaccia MIPI OmniVision OV8856 da 8 MP | Modulo telecamera a fuoco fisso con interfaccia MIPI OmniVision OV8856 da 8 MP KLT-G1MF-OV8856 V1.0 | Modulo telecamera a fuoco fisso con interfaccia MIPI OmniVision OV8856 da 8 MP KLT-G1MF-OV8856 V1.0 | 8 MP | OV8856 | 1/4" | 1,12 µm x 1,12 µm | 3264 x 2448 |  | 2.93 | 2 | Messa a fuoco fissa | 75 | 62.8 | 49.3 | 6,50 x 6,50 | Taglio IR a 650 nm | da -30°C a +85°C | 23 | NO | MIPI | 40 | DF30FC-40DP-0.4V | DF30FC-40DS-0.4V | 8 | https://www.kailaptech.net/KLT/IT/PDF/Modulo telecamera a fuoco fisso con interfaccia MIPI OmniVision OV8856 da 8 MP KLT-G1MF-OV8856 V1.0.pdf | http://italian.kailaptech.com/product.aspx?id=2605&l1=2577
KLT-G2K-OV8856 V1.1 | https://share.vidyard.com/watch/fGzT69xJt8pLcgj1KGrbmn? | Modulo telecamera a fuoco fisso con interfaccia MIPI OmniVision OV8856 da 8 MP | Modulo telecamera a fuoco fisso con interfaccia MIPI OmniVision OV8856 da 8 MP KLT-G2K-OV8856 V1.1 | Modulo telecamera a fuoco fisso con interfaccia MIPI OmniVision OV8856 da 8 MP KLT-G2K-OV8856 V1.1 | 8 MP | OV8856 | 1/4" | 1,12 µm x 1,12 µm | 3264 x 2448 |  | 2.93 | 2 | Messa a fuoco fissa | 75 | 62.8 | 49.3 | 6,50 x 6,50 | Taglio IR a 650 nm | da -30°C a +85°C | 14.05 | NO | MIPI | 25 | Dito d'oro | FH26W-25S-0.3SHW(60) | 8 | https://www.kailaptech.net/KLT/IT/PDF/Modulo telecamera a fuoco fisso con interfaccia MIPI OmniVision OV8856 da 8 MP KLT-G2K-OV8856 V1.1.pdf | http://italian.kailaptech.com/product.aspx?id=2604&l1=2577
KLT-N5K-OV8856 V1.0 | https://share.vidyard.com/watch/WaJTZbtDVEXmRnZvhb3Gv6? | Modulo telecamera a fuoco fisso con interfaccia MIPI OmniVision OV8856 da 8 MP | Modulo telecamera a fuoco fisso con interfaccia MIPI OmniVision OV8856 KLT-N5K-OV8856 V1.0 da 8 MP | Modulo telecamera a fuoco fisso con interfaccia MIPI OmniVision OV8856 KLT-N5K-OV8856 V1.0 da 8 MP | 8 MP | OV8856 | 1/4" | 1,12 µm x 1,12 µm | 3264 x 2448 |  | 2.93 | 2 | Messa a fuoco fissa | 75 | 62.8 | 49.3 | 6,50 x 6,50 | Taglio IR a 650 nm | da -30°C a +85°C | 15.43 | NO | MIPI | 30 | OK-10M030-04 | OK-10F030-04 | 8 | https://www.kailaptech.net/KLT/IT/PDF/Modulo telecamera a fuoco fisso con interfaccia MIPI OmniVision OV8856 KLT-N5K-OV8856 V1.0 da 8 MP.pdf | http://italian.kailaptech.com/product.aspx?id=2603&l1=2577
KLT-N6K-OV8856 V2.1 | https://share.vidyard.com/watch/21vnBgnDSnNcvDFbfDKq7d? | Modulo telecamera a fuoco fisso con interfaccia MIPI OmniVision OV8856 da 8 MP | Modulo telecamera a fuoco fisso con interfaccia MIPI OmniVision OV8856 KLT-N6K-OV8856 V2.1 da 8 MP | Modulo telecamera a fuoco fisso con interfaccia MIPI OmniVision OV8856 KLT-N6K-OV8856 V2.1 da 8 MP | 8 MP | OV8856 | 1/4" | 1,12 µm x 1,12 µm | 3264 x 2448 |  | 2.93 | 2 | Messa a fuoco fissa | 75 | 62.8 | 49.3 | 6,50 x 6,50 | Taglio IR a 650 nm | da -30°C a +85°C | 13.55 | NO | MIPI | 25 | Dito d'oro | FH26W-25S-0.3SHW(60) | 8 | https://www.kailaptech.net/KLT/IT/PDF/Modulo telecamera a fuoco fisso con interfaccia MIPI OmniVision OV8856 KLT-N6K-OV8856 V2.1 da 8 MP.pdf | http://italian.kailaptech.com/product.aspx?id=2606&l1=2577
KLT-U9MF-OV8856 V1.0 | https://share.vidyard.com/watch/rf3bcFZT6qew2WbGwmR8KD? | Modulo telecamera a fuoco fisso con interfaccia MIPI OmniVision OV8856 da 8 MP | Modulo telecamera a fuoco fisso con interfaccia MIPI OmniVision OV8856 da 8 MP KLT-U9MF-OV8856 V1.0 | Modulo telecamera a fuoco fisso con interfaccia MIPI OmniVision OV8856 da 8 MP KLT-U9MF-OV8856 V1.0 | 8 MP | OV8856 | 1/4" | 1,12 µm x 1,12 µm | 3264 x 2448 |  | 2.96 | 2 | Messa a fuoco fissa | 75 | 62.8 | 49.3 | 6,50 x 6,50 | Taglio IR a 650 nm | da -30°C a +85°C | 42.8 | NO | MIPI | 30 | BM20B(0.8)-30DP-0.4V(51) | BM20B(0.8)-30DS-0.4V(51) | 8 | https://www.kailaptech.net/KLT/IT/PDF/Modulo telecamera a fuoco fisso con interfaccia MIPI OmniVision OV8856 da 8 MP KLT-U9MF-OV8856 V1.0.pdf | http://italian.kailaptech.com/product.aspx?id=2602&l1=2577
KLT-G1MF-OV8865 V1.0 | https://share.vidyard.com/watch/6X5xxG1q7Chj5HVVHwCWi6? | Modulo telecamera a fuoco fisso con interfaccia MIPI OmniVision OV8865 da 8 MP | Modulo telecamera a fuoco fisso con interfaccia MIPI OmniVision OV8865 KLT-G1MF-OV8865 V1.0 da 8 MP | Modulo telecamera a fuoco fisso con interfaccia MIPI OmniVision OV8865 KLT-G1MF-OV8865 V1.0 da 8 MP | 8 MP | OV8865 | 1/3,2" | 1,4 µm x 1,4 µm | 3264 x 2448 |  | 3.85 | 2.2 | Messa a fuoco fissa | 72.9 | 61.1 | 47.9 | 8,50 x 8,50 | Taglio IR a 650 nm | da -30°C a +85°C | 24 | NO | MIPI | 40 | DF30FC-40DP-0.4V | DF30FC-40DS-0.4V | 8 | https://www.kailaptech.net/KLT/IT/PDF/Modulo telecamera a fuoco fisso con interfaccia MIPI OmniVision OV8865 KLT-G1MF-OV8865 V1.0 da 8 MP.pdf | http://italian.kailaptech.com/product.aspx?id=2608&l1=2577
KLT-RP-IMX219 V3.0 | https://share.vidyard.com/watch/HGhBUmSoNvsu2esmcoeFs5? | Modulo telecamera a fuoco fisso con interfaccia MIPI Sony IMX219 da 8 MP | Modulo telecamera a fuoco fisso con interfaccia MIPI Sony IMX219 KLT-RP-IMX219 V3.0 da 8 MP | Modulo telecamera a fuoco fisso con interfaccia MIPI Sony IMX219 KLT-RP-IMX219 V3.0 da 8 MP | 8 MP | IMX219 | 1/4" | 1,12 µm x 1,12 µm | 3296 x 2480 |  | 2.93 | 2 | Messa a fuoco fissa | 75 | 62.8 | 49.3 | 6,50 x 6,50 | Taglio IR a 650 nm | da -20°C a +60°C | 14.8 | NO | MIPI | 30 | DF37B-30DP-0,4 V | DF37NB-30DS-0.4V | 8 | https://www.kailaptech.net/KLT/IT/PDF/Modulo telecamera a fuoco fisso con interfaccia MIPI Sony IMX219 KLT-RP-IMX219 V3.0 da 8 MP.pdf | http://italian.kailaptech.com/product.aspx?id=2592&l1=2577
KLT-RP-IMX219 V4.0 | https://share.vidyard.com/watch/QdGXZMMGfs3iFiSYustiHM | Modulo telecamera a fuoco fisso con interfaccia MIPI Sony IMX219 da 8 MP | Modulo telecamera a fuoco fisso con interfaccia MIPI Sony IMX219 KLT-RP-IMX219 V4.0 da 8 MP | Modulo telecamera a fuoco fisso con interfaccia MIPI Sony IMX219 KLT-RP-IMX219 V4.0 da 8 MP | 8 MP | IMX219 | 1/4" | 1,12 µm x 1,12 µm | 3296 x 2480 |  | 2.93 | 2 | Messa a fuoco fissa | 75 | 62.8 | 49.3 | 6,50 x 6,50 | Taglio IR a 650 nm | da -20°C a +60°C | 14.8 | NO | MIPI | 30 | DF37B-30DP-0,4 V | DF37NB-30DS-0.4V | 8 | https://www.kailaptech.net/KLT/IT/PDF/Modulo telecamera a fuoco fisso con interfaccia MIPI Sony IMX219 KLT-RP-IMX219 V4.0 da 8 MP.pdf | http://italian.kailaptech.com/product.aspx?id=2591&l1=2577
KLT-RP-IMX219 V5.0 | https://share.vidyard.com/watch/mEq6tUb1AeLKUTDa8Kzygg | Modulo telecamera a fuoco fisso con interfaccia MIPI Sony IMX219 da 8 MP | Modulo telecamera a fuoco fisso con interfaccia MIPI Sony IMX219 KLT-RP-IMX219 V5.0 da 8 MP | Modulo telecamera a fuoco fisso con interfaccia MIPI Sony IMX219 KLT-RP-IMX219 V5.0 da 8 MP | 8 MP | IMX219 | 1/4" | 1,12 µm x 1,12 µm | 3296 x 2480 |  | 2.93 | 2 | Messa a fuoco fissa | 75 | 62.8 | 49.3 | 6,50 x 6,50 | Taglio IR a 650 nm | da -20°C a +60°C | 14.8 | NO | MIPI | 30 | DF37B-30DP-0,4 V | DF37NB-30DS-0.4V | 8 | https://www.kailaptech.net/KLT/IT/PDF/Modulo telecamera a fuoco fisso con interfaccia MIPI Sony IMX219 KLT-RP-IMX219 V5.0 da 8 MP.pdf | http://italian.kailaptech.com/product.aspx?id=2590&l1=2577
KLT-RP-IMX219 V2.0 NLH | https://share.vidyard.com/watch/vJTkkEqcDMmhejeCcSjgij? | Modulo telecamera a fuoco fisso con interfaccia MIPI Sony IMX219 da 8 MP senza obiettivo e supporto | Modulo telecamera a fuoco fisso KLT-RP-IMX219 V2.0 NLH 8MP Sony IMX219 con interfaccia MIPI, senza obiettivo e supporto | Modulo telecamera a fuoco fisso KLT-RP-IMX219 V2.0 NLH 8MP Sony IMX219 con interfaccia MIPI. senza obiettivo e supporto | 8 MP | IMX219 | 1/4" | 1,12 µm x 1,12 µm | 3296 x 2480 |  |  |  | Messa a fuoco fissa |  |  |  | 8,50 x 8,50 | Taglio IR a 650 nm | da -20°C a +60°C | 14.8 | NO | MIPI | 30 | DF37B-30DP-0,4 V | DF37NB-30DS-0.4V | 8 | https://www.kailaptech.net/KLT/IT/PDF/Modulo telecamera a fuoco fisso KLT-RP-IMX219 V2.0 NLH 8MP Sony IMX219 con interfaccia MIPI. senza obiettivo e supporto.pdf | http://italian.kailaptech.com/product.aspx?id=2595&l1=2577
KLT-H3MF-OS08A20 V4.2 IR850D | Non disponibile | Modulo telecamera a fuoco fisso M12 a doppio passaggio OmniVision OS08A20 con interfaccia MIPI da 8 MP e 850 nm | Modulo telecamera a fuoco fisso M12 a doppio passaggio KLT-H3MF-OS08A20 V4.2 IR850D 8MP OmniVision OS08A20 con interfaccia MIPI 850nm | Modulo telecamera a fuoco fisso M12 a doppio passaggio KLT-H3MF-OS08A20 V4.2 IR850D 8MP OmniVision OS08A20 con interfaccia MIPI 850nm | 8 MP | OS08A20 | 1/1,8" | 2,0 µm x 2,0 µm | 3840 x 2160 | M12 | 5 | 2 | Messa a fuoco fissa | 112 | 97 | 54 | 17,00 x 17,00 | Taglio IR 650nm + passaggio IR 850nm | da -30°C a +85°C | 41.85 | NO | MIPI | 40 | AXE640124 | AXE540124 | 8 | https://www.kailaptech.net/KLT/IT/PDF/Modulo telecamera a fuoco fisso M12 a doppio passaggio KLT-H3MF-OS08A20 V4.2 IR850D 8MP OmniVision OS08A20 con interfaccia MIPI 850nm.pdf | http://italian.kailaptech.com/product.aspx?id=3057&l1=2150
KLT-H3MF-OS08A20 V2.0 | https://share.vidyard.com/watch/cHAeLoayKTs9sZpzi4wghu? | Modulo telecamera a fuoco fisso M12 con interfaccia MIPI OmniVision OS08A20 da 8 MP | Modulo telecamera a fuoco fisso M12 con interfaccia MIPI OmniVision OS08A20 KLT-H3MF-OS08A20 V2.0 da 8 MP | Modulo telecamera a fuoco fisso M12 con interfaccia MIPI OmniVision OS08A20 KLT-H3MF-OS08A20 V2.0 da 8 MP | 8 MP | OS08A20 | 1/1,8" | 2,0 µm x 2,0 µm | 3840 x 2160 | M12 | 5 | 2 | Messa a fuoco fissa | 105 | 84 | 52 | 16,40 x 16,40 | Taglio IR a 650 nm | da -30°C a +85°C | 40 | NO | MIPI | 40 | AXE640124 | AXE540124 | 8 | https://www.kailaptech.net/KLT/IT/PDF/Modulo telecamera a fuoco fisso M12 con interfaccia MIPI OmniVision OS08A20 KLT-H3MF-OS08A20 V2.0 da 8 MP.pdf | http://italian.kailaptech.com/product.aspx?id=2584&l1=2577
KLT-H3MF-OS08A20 V4.0 | https://share.vidyard.com/watch/1EaHVFAPknqQMgawWFY2us? | Modulo telecamera a fuoco fisso M12 con interfaccia MIPI OmniVision OS08A20 da 8 MP | Modulo telecamera a fuoco fisso M12 con interfaccia MIPI OmniVision OS08A20 KLT-H3MF-OS08A20 V4.0 da 8 MP | Modulo telecamera a fuoco fisso M12 con interfaccia MIPI OmniVision OS08A20 KLT-H3MF-OS08A20 V4.0 da 8 MP | 8 MP | OS08A20 | 1/1,8" | 2,0 µm x 2,0 µm | 3840 x 2160 | M12 | 5 | 2 | Messa a fuoco fissa | 105 | 84 | 52 | 17,00 x 17,00 | Taglio IR a 650 nm | da -30°C a +85°C | 40.3 | NO | MIPI | 40 | AXE640124 | AXE540124 | 8 | https://www.kailaptech.net/KLT/IT/PDF/Modulo telecamera a fuoco fisso M12 con interfaccia MIPI OmniVision OS08A20 KLT-H3MF-OS08A20 V4.0 da 8 MP.pdf | http://italian.kailaptech.com/product.aspx?id=2583&l1=2577
KLT-H3MF-OS08A20 V4.2 | Non disponibile | Modulo telecamera a fuoco fisso M12 con interfaccia MIPI OmniVision OS08A20 da 8 MP | Modulo telecamera a fuoco fisso M12 con interfaccia MIPI OmniVision OS08A20 KLT-H3MF-OS08A20 V4.2 da 8 MP | Modulo telecamera a fuoco fisso M12 con interfaccia MIPI OmniVision OS08A20 KLT-H3MF-OS08A20 V4.2 da 8 MP | 8 MP | OS08A20 | 1/1,8" | 2,0 µm x 2,0 µm | 3840 x 2160 | M12 | 4.41 | 2.7 | Messa a fuoco fissa | 112 | 97 | 54 | 17,00 x 17,00 | Taglio IR a 650 nm | da -30°C a +85°C | 41.85 | NO | MIPI | 40 | AXE640124 | AXE540124 | 8 | https://www.kailaptech.net/KLT/IT/PDF/Modulo telecamera a fuoco fisso M12 con interfaccia MIPI OmniVision OS08A20 KLT-H3MF-OS08A20 V4.2 da 8 MP.pdf | http://italian.kailaptech.com/product.aspx?id=3059&l1=2577
KLT-H3MF-OS08A20 V5.0 | https://share.vidyard.com/watch/APtJgk94Aw3s4uWiG6X8RB | Modulo telecamera a fuoco fisso M12 con interfaccia MIPI OmniVision OS08A20 da 8 MP | Modulo telecamera a fuoco fisso M12 con interfaccia MIPI OmniVision OS08A20 KLT-H3MF-OS08A20 V5.0 da 8 MP | Modulo telecamera a fuoco fisso M12 con interfaccia MIPI OmniVision OS08A20 KLT-H3MF-OS08A20 V5.0 da 8 MP | 8 MP | OS08A20 | 1/1,8" | 2,0 µm x 2,0 µm | 3840 x 2160 | M12 | 4.05 | 1.7 | Messa a fuoco fissa | 131 | 113 | 62.5 | 17,00 x 17,00 | Taglio IR a 650 nm | da -30°C a +85°C | 40.25 | NO | MIPI | 40 | AXE640124 | AXE540124 | 8 | https://www.kailaptech.net/KLT/IT/PDF/Modulo telecamera a fuoco fisso M12 con interfaccia MIPI OmniVision OS08A20 KLT-H3MF-OS08A20 V5.0 da 8 MP.pdf | http://italian.kailaptech.com/product.aspx?id=2582&l1=2577
KLT-5AMPF-SC8238 V1.0 | https://share.vidyard.com/watch/8XgnSwM4TZaWTCdN4sdcxJ? | Modulo telecamera a fuoco fisso M12 con interfaccia MIPI SmartSens SC8238 da 8 MP | Modulo telecamera a fuoco fisso M12 con interfaccia MIPI SmartSens SC8238 da 8 MP KLT-5AMPF-SC8238 V1.0 | Modulo telecamera a fuoco fisso M12 con interfaccia MIPI SmartSens SC8238 da 8 MP KLT-5AMPF-SC8238 V1.0 | 8 MP | SC8238 | 1/2,7" | 1,5 µm x 1,5 µm | 3872 x 2180 | M12 | 3 | 2 | Messa a fuoco fissa | 142 | 100 | 73 | 13,70 x 13,70 | Taglio IR a 650 nm | da -30°C a +85°C | 40.05 | NO | MIPI | 40 | DF30FC-40DP-0.4V | DF30FC-40DS-0.4V | 8 | https://www.kailaptech.net/KLT/IT/PDF/Modulo telecamera a fuoco fisso M12 con interfaccia MIPI SmartSens SC8238 da 8 MP KLT-5AMPF-SC8238 V1.0.pdf | http://italian.kailaptech.com/product.aspx?id=2580&l1=2577
KLT-KX8-IMX219 V3.0 | https://share.vidyard.com/watch/sVrus8Nt2kkjDLHPz3qycb? | Modulo telecamera a fuoco fisso M12 con interfaccia MIPI Sony IMX219 da 8 MP | Modulo telecamera a fuoco fisso M12 con interfaccia MIPI Sony IMX219 KLT-KX8-IMX219 V3.0 da 8 MP | Modulo telecamera a fuoco fisso M12 con interfaccia MIPI Sony IMX219 KLT-KX8-IMX219 V3.0 da 8 MP | 8 MP | IMX219 | 1/4" | 1,12 µm x 1,12 µm | 3296 x 2480 | M12 | 2.13 | 2.5 | Messa a fuoco fissa | 137 | 111 | 66 | 13,00 x 13,00 | Taglio IR a 650 nm | da -20°C a +60°C | 28.5 | NO | MIPI | 30 | DF30FC-30DP-0.4V | DF30FC-30DS-0.4V | 8 | https://www.kailaptech.net/KLT/IT/PDF/Modulo telecamera a fuoco fisso M12 con interfaccia MIPI Sony IMX219 KLT-KX8-IMX219 V3.0 da 8 MP.pdf | http://italian.kailaptech.com/product.aspx?id=2594&l1=2577
KLT-KX8-IMX219 V4.0 | https://share.vidyard.com/watch/oJoPNB3Be61WMGZtmNe214? | Modulo telecamera a fuoco fisso M12 con interfaccia MIPI Sony IMX219 da 8 MP | Modulo telecamera a fuoco fisso M12 con interfaccia MIPI Sony IMX219 KLT-KX8-IMX219 V4.0 da 8 MP | Modulo telecamera a fuoco fisso M12 con interfaccia MIPI Sony IMX219 KLT-KX8-IMX219 V4.0 da 8 MP | 8 MP | IMX219 | 1/4" | 1,12 µm x 1,12 µm | 3296 x 2480 | M12 | 1.65 | 2 | Messa a fuoco fissa | 160 | 123 | 91 | 14,60 x 14,60 | Taglio IR a 650 nm | da -20°C a +60°C | 29.3 | NO | MIPI | 30 | DF30FC-30DP-0.4V | DF30FC-30DS-0.4V | 8 | https://www.kailaptech.net/KLT/IT/PDF/Modulo telecamera a fuoco fisso M12 con interfaccia MIPI Sony IMX219 KLT-KX8-IMX219 V4.0 da 8 MP.pdf | http://italian.kailaptech.com/product.aspx?id=2593&l1=2577
KLT-RPA89-IMX219 V1.3 | https://share.vidyard.com/watch/pmAmJMbNJkkt1TE9uv6TgP | Modulo telecamera a fuoco fisso M12 con interfaccia MIPI Sony IMX219 da 8 MP | Modulo telecamera a fuoco fisso M12 con interfaccia MIPI Sony IMX219 KLT-RPA89-IMX219 V1.3 da 8 MP | Modulo telecamera a fuoco fisso M12 con interfaccia MIPI Sony IMX219 KLT-RPA89-IMX219 V1.3 da 8 MP | 8 MP | IMX219 | 1/4" | 1,12 µm x 1,12 µm | 3296 x 2480 | M12 | 2.1 | 2.2 | Messa a fuoco fissa | 95 | 83 |  | 13,10 x 13,10 | Taglio IR a 650 nm | da -20°C a +60°C | 32 x 32 | NO | MIPI | 15 | OK-FX-15PWB / FH12-22S-0.5SH | Cavo a nastro | 8 | https://www.kailaptech.net/KLT/IT/PDF/Modulo telecamera a fuoco fisso M12 con interfaccia MIPI Sony IMX219 KLT-RPA89-IMX219 V1.3 da 8 MP.pdf | http://italian.kailaptech.com/product.aspx?id=2589&l1=2577
KLT-IRSW-IMX219 V1.2 | https://share.vidyard.com/watch/ydT2qx4yMHMAtdf6Qcb7Lu | Modulo telecamera a fuoco fisso M12 con interruttore IR Sony IMX219 da 8 MP. interfaccia MIPI | Modulo telecamera a fuoco fisso M12 con interruttore IR KLT-IRSW-IMX219 V1.2 da 8 MP Sony IMX219 e interfaccia MIPI | Modulo telecamera a fuoco fisso M12 con interruttore IR KLT-IRSW-IMX219 V1.2 da 8 MP Sony IMX219 e interfaccia MIPI | 8MP | IMX219 | 1/4" | 1,12 µm x 1,12 µm | 3296 x 2480 | M12 | 2.13 | 2.5 | Messa a fuoco fissa | 137 | 111 | 66 | 16,00 x 16,00 | Interruttore IR | da -20°C a +60°C | 45.73 | NO | MIPI | 30 | DF30FC-30DP-0.4V | DF30FC-30DS-0.4V | 8 | https://www.kailaptech.net/KLT/IT/PDF/Modulo telecamera a fuoco fisso M12 con interruttore IR KLT-IRSW-IMX219 V1.2 da 8 MP Sony IMX219 e interfaccia MIPI.pdf | http://italian.kailaptech.com/product.aspx?id=2228&l1=2150
KLT-H3MF-OS08A20 V2.0 NIR | https://share.vidyard.com/watch/ADGFKquNayhzTG7zAkd96k? | Modulo telecamera a fuoco fisso M12 OmniVision OS08A20 con interfaccia MIPI da 8 MP senza IR | Modulo telecamera a fuoco fisso M12 OmniVision OS08A20 NIR 8MP V2.0 KLT-H3MF-OS08A20 con interfaccia MIPI, senza IR | Modulo telecamera a fuoco fisso M12 OmniVision OS08A20 NIR 8MP KLT-H3MF-OS08A20 V2.0 con interfaccia MIPI senza IR | 8 MP | OS08A20 | 1/1,8" | 2,0 µm x 2,0 µm | 3840 x 2160 | M12 | 5 | 2 | Messa a fuoco fissa | 105 | 84 | 52 | 16,40 x 16,40 | Nessuna lente IR | da -30°C a +85°C | 40 | NO | MIPI | 40 | AXE640124 | AXE540124 | 8 | https://www.kailaptech.net/KLT/IT/PDF/Modulo telecamera a fuoco fisso M12 OmniVision OS08A20 NIR 8MP KLT-H3MF-OS08A20 V2.0 con interfaccia MIPI senza IR.pdf | http://italian.kailaptech.com/product.aspx?id=2160&l1=2150
KLT-H3MF-OS08A20 V4.0 NIR | https://share.vidyard.com/watch/hknwAgeALzn1EAfWv1vc3U? | Modulo telecamera a fuoco fisso M12 OmniVision OS08A20 con interfaccia MIPI da 8 MP senza IR | Modulo telecamera a fuoco fisso M12 OmniVision OS08A20 NIR 8MP V4.0 KLT-H3MF-OS08A20 con interfaccia MIPI senza IR | Modulo telecamera a fuoco fisso M12 OmniVision OS08A20 NIR 8MP KLT-H3MF-OS08A20 V4.0 con interfaccia MIPI senza IR | 8 MP | OS08A20 | 1/1,8" | 2,0 µm x 2,0 µm | 3840 x 2160 | M12 | 5 | 2 | Messa a fuoco fissa | 105 | 84 | 52 | 17,00 x 17,00 | Nessuna lente IR | da -30°C a +85°C | 40 | NO | MIPI | 40 | AXE640124 | AXE540124 | 8 | https://www.kailaptech.net/KLT/IT/PDF/Modulo telecamera a fuoco fisso M12 OmniVision OS08A20 NIR 8MP KLT-H3MF-OS08A20 V4.0 con interfaccia MIPI senza IR.pdf | http://italian.kailaptech.com/product.aspx?id=2159&l1=2150
KLT-H3MF-OS08A20 V4.2 NIR | Non disponibile | Modulo telecamera a fuoco fisso M12 OmniVision OS08A20 con interfaccia MIPI da 8 MP senza IR | Modulo telecamera a fuoco fisso M12 OmniVision OS08A20 NIR 8MP V4.2 KLT-H3MF-OS08A20 con interfaccia MIPI senza IR | Modulo telecamera a fuoco fisso M12 OmniVision OS08A20 NIR 8MP KLT-H3MF-OS08A20 V4.2 con interfaccia MIPI senza IR | 8 MP | OS08A20 | 1/1,8" | 2,0 µm x 2,0 µm | 3840 x 2160 | M12 | 4.41 | 2.7 | Messa a fuoco fissa | 112 | 97 | 54 | 17,00 x 17,00 | Nessuna lente IR | da -30°C a +85°C | 41.85 | NO | MIPI | 40 | AXE640124 | AXE540124 | 8 | https://www.kailaptech.net/KLT/IT/PDF/Modulo telecamera a fuoco fisso M12 OmniVision OS08A20 NIR 8MP KLT-H3MF-OS08A20 V4.2 con interfaccia MIPI senza IR.pdf | http://italian.kailaptech.com/product.aspx?id=3060&l1=2150
KLT-UFA69-OV8865 V1.0 | Non disponibile | Modulo telecamera USB 2.0 a fuoco fisso OmniVision OV8865 da 8 MP | Modulo telecamera USB 2.0 a fuoco fisso OmniVision OV8865 da 8 MP KLT-UFA69-OV8865 V1.0 | Modulo telecamera USB 2.0 a fuoco fisso OmniVision OV8865 da 8 MP KLT-UFA69-OV8865 V1.0 | 8 MP | OV8865 | 1/3,2" | 1,4 µm x 1,4 µm | 3264 x 2448 |  | 2.35 | 2.2 | Messa a fuoco fissa | 102 | 84 | 68 | 8,50 x 8,50 | Taglio IR a 650 nm | da -30°C a +85°C | 80 | NO | USB 2.0 | USB | Micro USB | Cavo USB | 8 | https://www.kailaptech.net/KLT/IT/PDF/Modulo telecamera USB 2.0 a fuoco fisso OmniVision OV8865 da 8 MP KLT-UFA69-OV8865 V1.0.pdf | http://italian.kailaptech.com/product.aspx?id=2533&l1=2531
KLT-USB-0798 V2 | https://share.vidyard.com/watch/7nayeoWgvgXa7nYJgGibv1? | Modulo telecamera USB 2.0 a fuoco fisso Sony IMX179 da 8 MP 0798 | Modulo telecamera USB 2.0 a fuoco fisso KLT-USB-0798 V2 8MP 0798 Sony IMX179 | Modulo telecamera USB 2.0 a fuoco fisso KLT-USB-0798 V2 8MP 0798 Sony IMX179 | 8 MP | IMX179 | 1/3,2" | 1,4 µm x 1,4 µm | 3264 x 2448 |  | 2.1 | 2.5 | Messa a fuoco fissa | 130 | 110 | 80 | 13.65 13.65 | Taglio IR a 650 nm | da -15°C a +65°C | 38 x 38 | NO | USB 2.0 | USB | Micro USB | Cavo USB | 8 | https://www.kailaptech.net/KLT/IT/PDF/Modulo telecamera USB 2.0 a fuoco fisso KLT-USB-0798 V2 8MP 0798 Sony IMX179.pdf | http://italian.kailaptech.com/product.aspx?id=2541&l1=2531
KLT-USB-1061 V1 | https://share.vidyard.com/watch/4vbRQTbLKVC7zDzBU4t679? | Modulo telecamera USB 2.0 a fuoco fisso Sony IMX179 M12 da 8 MP 1061 | Modulo telecamera USB 2.0 a fuoco fisso KLT-USB-1061 V1 8MP 1061 Sony IMX179 M12 | Modulo telecamera USB 2.0 a fuoco fisso KLT-USB-1061 V1 8MP 1061 Sony IMX179 M12 | 8 MP | IMX179 | 1/3,2" | 1,4 µm x 1,4 µm | 3264 x 2448 | M12 | 3.5 | 3.5 | Messa a fuoco fissa | 80 |  |  | 13,80 x 13,80 | Taglio IR a 650 nm | da -15°C a +65°C | 38 x 38 | NO | USB 2.0 | USB | Saldatura diretta | Cavo USB diretto | 8 | https://www.kailaptech.net/KLT/IT/PDF/Modulo telecamera USB 2.0 a fuoco fisso KLT-USB-1061 V1 8MP 1061 Sony IMX179 M12.pdf | http://italian.kailaptech.com/product.aspx?id=2542&l1=2531
KLT-USB-1542 V1 | https://share.vidyard.com/watch/2bUkMUWBbPR7GVLSz1VuW4? | Modulo telecamera USB 2.0 a fuoco fisso Sony IMX179 M8 da 8 MP 1542 | Modulo telecamera USB 2.0 a fuoco fisso KLT-USB-1542 V1 8MP 1542 Sony IMX179 M8 | Modulo telecamera USB 2.0 a fuoco fisso KLT-USB-1542 V1 8MP 1542 Sony IMX179 M8 | 8 MP | IMX179 | 1/3,2" | 1,4 µm x 1,4 µm | 3264 x 2448 | M8 | 2.22 | 2 | Messa a fuoco fissa | 117.3 | 95 | 76.8 | 8,50 x 8,50 | Taglio IR a 650 nm | da -15°C a +65°C | 62 x 9 | NO | USB 2.0 | USB | Micro USB | Cavo KLT-U013 | 8 | https://www.kailaptech.net/KLT/IT/PDF/Modulo telecamera USB 2.0 a fuoco fisso KLT-USB-1542 V1 8MP 1542 Sony IMX179 M8.pdf | http://italian.kailaptech.com/product.aspx?id=2543&l1=2531
KLT-C7MA-GC05A2 V1.0 | https://share.vidyard.com/watch/jX7vvczBUZKvxXeucqL6ks? | Modulo fotocamera con messa a fuoco automatica con interfaccia MIPI GalaxyCore GC05A2 da 5 MP | Modulo fotocamera con messa a fuoco automatica KLT-C7MA-GC05A2 V1.0 5MP GalaxyCore GC05A2 con interfaccia MIPI | Modulo fotocamera con messa a fuoco automatica KLT-C7MA-GC05A2 V1.0 5MP GalaxyCore GC05A2 con interfaccia MIPI | 5 MP | GC05A2 | 1/5" | 1,12 µm x 1,12 µm | 2592 x 1944 |  | 2.27 | 2.2 | Messa a fuoco automatica | 76 |  |  | 8,50 x 8,50 | Taglio IR a 650 nm | da -20°C a +70°C | 24.02 | NO | MIPI | 28 | GB042-28P-H10 | GB042-28S-H10 | 5 | https://www.kailaptech.net/KLT/IT/PDF/Modulo fotocamera con messa a fuoco automatica KLT-C7MA-GC05A2 V1.0 5MP GalaxyCore GC05A2 con interfaccia MIPI.pdf | http://italian.kailaptech.com/product.aspx?id=2758&l1=2752
JAL-KR8-OV5640 V2.2 NIR | https://share.vidyard.com/watch/w5FcJWTRCTntGNGsmHvxYy? | Modulo telecamera a fuoco fisso senza IR OmniVision OV5640 DVP con interfaccia parallela da 5 MP | JAL-KR8-OV5640 V2.2 NIR 5MP OmniVision OV5640 DVP Interfaccia parallela Modulo telecamera a fuoco fisso senza IR | JAL-KR8-OV5640 V2.2 NIR 5MP OmniVision OV5640 DVP Interfaccia parallela Modulo telecamera a fuoco fisso senza IR | 5 MP | OV5640 | 1/4" | 1,4 µm x 1,4 µm | 2592 x 1944 |  | 3.2 | 2.8 | Messa a fuoco automatica | 70 | 58.6 | 45.3 |  | Taglio IR a 650 nm | da -30°C a +70°C | 18.5 | NO | DVP Parallel | 24 | Dito d'oro | FH12-24S-0.5SH | 5 | https://www.kailaptech.net/KLT/IT/PDF/JAL-KR8-OV5640 V2.2 NIR 5MP OmniVision OV5640 DVP Interfaccia parallela Modulo telecamera a fuoco fisso senza IR.pdf | http://italian.kailaptech.com/product.aspx?id=2180&l1=2150
KLT-T5MA-OV5640 V1.1 | https://share.vidyard.com/watch/am6kacyENWarAqQ9AvnjK2? | Modulo telecamera con messa a fuoco automatica con interfaccia MIPI OmniVision OV5640 da 5 MP | Modulo telecamera con messa a fuoco automatica KLT-T5MA-OV5640 V1.1 OmniVision OV5640 da 5 MP con interfaccia MIPI | Modulo telecamera con messa a fuoco automatica KLT-T5MA-OV5640 V1.1 OmniVision OV5640 da 5 MP con interfaccia MIPI | 5 MP | OV5640 | 1/4" | 1,4 µm x 1,4 µm | 2592 x 1944 |  | 3.29 | 2.8 | Messa a fuoco automatica | 68.7 | 58.1 | 45 | 8,50 x 8,50 | Taglio IR a 650 nm | da -30°C a +70°C | 55 | NO | MIPI | 25 | Dito d'oro | FH26W-25S-0.3SHW(60) | 5 | https://www.kailaptech.net/KLT/IT/PDF/Modulo telecamera con messa a fuoco automatica KLT-T5MA-OV5640 V1.1 OmniVision OV5640 da 5 MP con interfaccia MIPI.pdf | http://italian.kailaptech.com/product.aspx?id=2703&l1=2671
KLT-U1MA-OV5640 V1.0 | Non disponibile | Modulo telecamera con messa a fuoco automatica con interfaccia MIPI OmniVision OV5640 da 5 MP | Modulo telecamera con messa a fuoco automatica KLT-U1MA-OV5640 V1.0 OmniVision OV5640 da 5 MP con interfaccia MIPI | Modulo telecamera con messa a fuoco automatica KLT-U1MA-OV5640 V1.0 OmniVision OV5640 da 5 MP con interfaccia MIPI | 5 MP | OV5640 | 1/4" | 1,4 µm x 1,4 µm | 2592 x 1944 |  | 3.29 | 2.8 | Messa a fuoco automatica | 68.7 | 58.1 | 45 | 8,50 x 8,50 | Taglio IR a 650 nm | da -30°C a +70°C | 19 | NO | MIPI | 30 | AXT630124 | AXT530124 | 5 | https://www.kailaptech.net/KLT/IT/PDF/Modulo telecamera con messa a fuoco automatica KLT-U1MA-OV5640 V1.0 OmniVision OV5640 da 5 MP con interfaccia MIPI.pdf | http://italian.kailaptech.com/product.aspx?id=2704&l1=2671
JAL-KN6-OV5640-1B V2.1 | https://share.vidyard.com/watch/GhixG12dmKHCatfwZMPNjV? | Modulo telecamera con messa a fuoco automatica con interfaccia MIPI OmniVision OV5640-1B da 5 MP | JAL-KN6-OV5640-1B V2.1 Modulo telecamera con messa a fuoco automatica con interfaccia MIPI OmniVision OV5640-1B da 5 MP | JAL-KN6-OV5640-1B V2.1 Modulo telecamera con messa a fuoco automatica con interfaccia MIPI OmniVision OV5640-1B da 5 MP | 5 MP | OV5640-1B | 1/4" | 1,4 µm x 1,4 µm | 2592 x 1944 |  | 3.29 | 2.8 | Messa a fuoco automatica | 68.7 | 58.1 | 45 | 8,50 x 8,50 | Taglio IR a 650 nm | da -30°C a +70°C | 13.4 | NO | MIPI | 25 | Dito d'oro | FH26W-25S-0.3SHW(60) | 5 | https://www.kailaptech.net/KLT/IT/PDF/JAL-KN6-OV5640-1B V2.1 Modulo telecamera con messa a fuoco automatica con interfaccia MIPI OmniVision OV5640-1B da 5 MP.pdf | http://italian.kailaptech.com/product.aspx?id=2701&l1=2671
JAL-KN6-OV5640-1B V3.1 | https://share.vidyard.com/watch/yotJSvRRdvA8maG6xQ9sj6? | Modulo telecamera con messa a fuoco automatica con interfaccia MIPI OmniVision OV5640-1B da 5 MP | JAL-KN6-OV5640-1B V3.1 Modulo telecamera con messa a fuoco automatica con interfaccia MIPI OmniVision OV5640-1B da 5 MP | JAL-KN6-OV5640-1B V3.1 Modulo telecamera con messa a fuoco automatica con interfaccia MIPI OmniVision OV5640-1B da 5 MP | 5 MP | OV5640-1B | 1/4" | 1,4 µm x 1,4 µm | 2592 x 1944 |  | 3.29 | 2.8 | Messa a fuoco automatica | 68.7 | 58.1 | 45 | 8,50 x 8,50 | Taglio IR a 650 nm | da -30°C a +70°C | 40 | NO | MIPI | 25 | Dito d'oro | FH26W-25S-0.3SHW(60) | 5 | https://www.kailaptech.net/KLT/IT/PDF/JAL-KN6-OV5640-1B V3.1 Modulo telecamera con messa a fuoco automatica con interfaccia MIPI OmniVision OV5640-1B da 5 MP.pdf | http://italian.kailaptech.com/Product.aspx?id=2686&l1=2671
JAL-KN6-OV5640-1B V3.3 | https://share.vidyard.com/watch/u1JfpxgqFsHujsPGyr2QHT? | Modulo telecamera con messa a fuoco automatica con interfaccia MIPI OmniVision OV5640-1B da 5 MP | JAL-KN6-OV5640-1B V3.3 Modulo telecamera con messa a fuoco automatica con interfaccia MIPI OmniVision OV5640-1B da 5 MP | JAL-KN6-OV5640-1B V3.3 Modulo telecamera con messa a fuoco automatica con interfaccia MIPI OmniVision OV5640-1B da 5 MP | 5 MP | OV5640-1B | 1/4" | 1,4 µm x 1,4 µm | 2592 x 1944 |  | 3.29 | 2.8 | Messa a fuoco automatica | 68.7 | 58.1 | 45 | 8,50 x 8,50 | Taglio IR a 650 nm | da -30°C a +70°C | 40 | NO | MIPI | 25 | Dito d'oro | Modello FH35C-25S-0.3SHW | 5 | https://www.kailaptech.net/KLT/IT/PDF/JAL-KN6-OV5640-1B V3.3 Modulo telecamera con messa a fuoco automatica con interfaccia MIPI OmniVision OV5640-1B da 5 MP.pdf | http://italian.kailaptech.com/product.aspx?id=2685&l1=2671
JAL-KN6-OV5640-1B V4.1 | https://share.vidyard.com/watch/v9sPTsHTuoS81dPgHkesVR? | Modulo telecamera con messa a fuoco automatica con interfaccia MIPI OmniVision OV5640-1B da 5 MP | JAL-KN6-OV5640-1B V4.1 Modulo telecamera con messa a fuoco automatica con interfaccia MIPI OmniVision OV5640-1B da 5 MP | JAL-KN6-OV5640-1B V4.1 Modulo telecamera con messa a fuoco automatica con interfaccia MIPI OmniVision OV5640-1B da 5 MP | 5 MP | OV5640-1B | 1/4" | 1,4 µm x 1,4 µm | 2592 x 1944 |  | 3.29 | 2.8 | Messa a fuoco automatica | 68.7 | 58.1 | 45 | 8,50 x 8,50 | Taglio IR a 650 nm | da -30°C a +70°C | 85 | NO | MIPI | 25 | Dito d'oro | FH26W-25S-0.3SHW(60) | 5 | https://www.kailaptech.net/KLT/IT/PDF/JAL-KN6-OV5640-1B V4.1 Modulo telecamera con messa a fuoco automatica con interfaccia MIPI OmniVision OV5640-1B da 5 MP.pdf | http://italian.kailaptech.com/product.aspx?id=2684&l1=2671
JAL-KN6-OV5640-1B V4.3 | https://share.vidyard.com/watch/SBCaKaxerkfPdr4vc5XGik? | Modulo telecamera con messa a fuoco automatica con interfaccia MIPI OmniVision OV5640-1B da 5 MP | JAL-KN6-OV5640-1B V4.3 Modulo telecamera con messa a fuoco automatica con interfaccia MIPI OmniVision OV5640-1B da 5 MP | JAL-KN6-OV5640-1B V4.3 Modulo telecamera con messa a fuoco automatica con interfaccia MIPI OmniVision OV5640-1B da 5 MP | 5 MP | OV5640-1B | 1/4" | 1,4 µm x 1,4 µm | 2592 x 1944 |  | 3.29 | 2.8 | Messa a fuoco automatica | 68.7 | 58.1 | 45 | 8,50 x 8,50 | Taglio IR a 650 nm | da -30°C a +70°C | 85 | NO | MIPI | 25 | Dito d'oro | Modello FH35C-25S-0.3SHW | 5 | https://www.kailaptech.net/KLT/IT/PDF/JAL-KN6-OV5640-1B V4.3 Modulo telecamera con messa a fuoco automatica con interfaccia MIPI OmniVision OV5640-1B da 5 MP.pdf | http://italian.kailaptech.com/product.aspx?id=2683&l1=2671
JAL-KN6-OV5640-1B V5.1 | https://share.vidyard.com/watch/FHRRnqjHAd4i7jQRas512w? | Modulo telecamera con messa a fuoco automatica con interfaccia MIPI OmniVision OV5640-1B da 5 MP | JAL-KN6-OV5640-1B V5.1 Modulo telecamera con messa a fuoco automatica con interfaccia MIPI OmniVision OV5640-1B da 5 MP | JAL-KN6-OV5640-1B V5.1 Modulo telecamera con messa a fuoco automatica con interfaccia MIPI OmniVision OV5640-1B da 5 MP | 5 MP | OV5640-1B | 1/4" | 1,4 µm x 1,4 µm | 2592 x 1944 |  | 3.29 | 2.8 | Messa a fuoco automatica | 68.7 | 58.1 | 45 | 8,50 x 8,50 | Taglio IR a 650 nm | da -30°C a +70°C | 125 | NO | MIPI | 25 | Dito d'oro | FH26W-25S-0.3SHW(60) | 5 | https://www.kailaptech.net/KLT/IT/PDF/JAL-KN6-OV5640-1B V5.1 Modulo telecamera con messa a fuoco automatica con interfaccia MIPI OmniVision OV5640-1B da 5 MP.pdf | http://italian.kailaptech.com/product.aspx?id=2682&l1=2671
JAL-KN6-OV5640-1B V5.3 | https://share.vidyard.com/watch/HKBdLVSfVNdFtqdn2tk4gn? | Modulo telecamera con messa a fuoco automatica con interfaccia MIPI OmniVision OV5640-1B da 5 MP | JAL-KN6-OV5640-1B V5.3 Modulo telecamera con messa a fuoco automatica con interfaccia MIPI OmniVision OV5640-1B da 5 MP | JAL-KN6-OV5640-1B V5.3 Modulo telecamera con messa a fuoco automatica con interfaccia MIPI OmniVision OV5640-1B da 5 MP | 5 MP | OV5640-1B | 1/4" | 1,4 µm x 1,4 µm | 2592 x 1944 |  | 3.29 | 2.8 | Messa a fuoco automatica | 68.7 | 58.1 | 45 | 8,50 x 8,50 | Taglio IR a 650 nm | da -30°C a +70°C | 125 | NO | MIPI | 25 | Dito d'oro | Modello FH35C-25S-0.3SHW | 5 | https://www.kailaptech.net/KLT/IT/PDF/JAL-KN6-OV5640-1B V5.3 Modulo telecamera con messa a fuoco automatica con interfaccia MIPI OmniVision OV5640-1B da 5 MP.pdf | http://italian.kailaptech.com/product.aspx?id=2681&l1=2671
KLT-C5MA-OV5640-1B V1.2 | https://share.vidyard.com/watch/85fh1JYG1Rdd5XzArHRhFG? | Modulo telecamera con messa a fuoco automatica con interfaccia MIPI OmniVision OV5640-1B da 5 MP | Modulo telecamera con messa a fuoco automatica KLT-C5MA-OV5640-1B V1.2 5MP OmniVision OV5640-1B con interfaccia MIPI | Modulo telecamera con messa a fuoco automatica KLT-C5MA-OV5640-1B V1.2 5MP OmniVision OV5640-1B con interfaccia MIPI | 5 MP | OV5640-1B | 1/4" | 1,4 µm x 1,4 µm | 2592 x 1944 |  | 3.29 | 2.8 | Messa a fuoco automatica | 68.7 | 58.1 | 45 | 8,50 x 8,50 | Taglio IR a 650 nm | da -30°C a +70°C | 19 | NO | MIPI | 30 | DF30FC-30DP-0.4V | DF30FC-30DS-0.4V | 5 | https://www.kailaptech.net/KLT/IT/PDF/Modulo telecamera con messa a fuoco automatica KLT-C5MA-OV5640-1B V1.2 5MP OmniVision OV5640-1B con interfaccia MIPI.pdf | http://italian.kailaptech.com/product.aspx?id=2680&l1=2671
KLT-E1MA-OV5640-1B V1.3 | https://share.vidyard.com/watch/u6FBzdJGGW1Z45xAZ1yRE2? | Modulo telecamera con messa a fuoco automatica con interfaccia MIPI OmniVision OV5640-1B da 5 MP | Modulo telecamera con messa a fuoco automatica KLT-E1MA-OV5640-1B V1.3 5MP OmniVision OV5640-1B con interfaccia MIPI | Modulo telecamera con messa a fuoco automatica KLT-E1MA-OV5640-1B V1.3 5MP OmniVision OV5640-1B con interfaccia MIPI | 5 MP | OV5640-1B | 1/4" | 1,4 µm x 1,4 µm | 2592 x 1944 |  | 3.29 | 2.8 | Messa a fuoco automatica | 68.7 | 58.1 | 45 | 8,50 x 8,50 | Taglio IR a 650 nm | da -30°C a +70°C | 55 | NO | MIPI | 25 | Dito d'oro | FH26W-25S-0.3SHW(60) | 5 | https://www.kailaptech.net/KLT/IT/PDF/Modulo telecamera con messa a fuoco automatica KLT-E1MA-OV5640-1B V1.3 5MP OmniVision OV5640-1B con interfaccia MIPI.pdf | http://italian.kailaptech.com/product.aspx?id=2679&l1=2671
KLT-E1MA-OV5640-1B V2.1 | https://share.vidyard.com/watch/wtjEWbVHf1JMt3LV6Dc68W? | Modulo telecamera con messa a fuoco automatica con interfaccia MIPI OmniVision OV5640-1B da 5 MP | Modulo telecamera con messa a fuoco automatica KLT-E1MA-OV5640-1B V2.1 5MP OmniVision OV5640-1B con interfaccia MIPI | Modulo telecamera con messa a fuoco automatica KLT-E1MA-OV5640-1B V2.1 5MP OmniVision OV5640-1B con interfaccia MIPI | 5 MP | OV5640-1B | 1/4" | 1,4 µm x 1,4 µm | 2592 x 1944 |  | 3.29 | 2.8 | Messa a fuoco automatica | 68.7 | 58.1 | 45 | 8,50 x 8,50 | Taglio IR a 650 nm | da -30°C a +70°C | 20 | NO | MIPI | 25 | Dito d'oro | FH26W-25S-0.3SHW(60) | 5 | https://www.kailaptech.net/KLT/IT/PDF/Modulo telecamera con messa a fuoco automatica KLT-E1MA-OV5640-1B V2.1 5MP OmniVision OV5640-1B con interfaccia MIPI.pdf | http://italian.kailaptech.com/product.aspx?id=2691&l1=2671
KLT-H2MA-OV5640-1B V2.0 | Non disponibile | Modulo telecamera con messa a fuoco automatica con interfaccia MIPI OmniVision OV5640-1B da 5 MP | Modulo telecamera con messa a fuoco automatica KLT-H2MA-OV5640-1B V2.0 5MP OmniVision OV5640-1B con interfaccia MIPI | Modulo telecamera con messa a fuoco automatica KLT-H2MA-OV5640-1B V2.0 5MP OmniVision OV5640-1B con interfaccia MIPI | 5 MP | OV5640-1B | 1/4" | 1,4 µm x 1,4 µm | 2592 x 1944 |  | 3.29 | 2.8 | Messa a fuoco automatica | 68.7 | 58.1 | 45 | 8,50 x 8,50 | Taglio IR a 650 nm | da -30°C a +70°C | 45 | NO | MIPI | 40 | DF30FC-40DP-0.4V | DF30FC-40DS-0.4V | 5 | https://www.kailaptech.net/KLT/IT/PDF/Modulo telecamera con messa a fuoco automatica KLT-H2MA-OV5640-1B V2.0 5MP OmniVision OV5640-1B con interfaccia MIPI.pdf | http://italian.kailaptech.com/product.aspx?id=2673&l1=2671
KLT-KJ1-OV5640-1B V4.2 | https://share.vidyard.com/watch/Q5kWicCAW2JAB95CBW1Mf3? | Modulo telecamera con messa a fuoco automatica con interfaccia MIPI OmniVision OV5640-1B da 5 MP | Modulo telecamera con messa a fuoco automatica KLT-KJ1-OV5640-1B V4.2 5MP OmniVision OV5640-1B con interfaccia MIPI | Modulo telecamera con messa a fuoco automatica KLT-KJ1-OV5640-1B V4.2 5MP OmniVision OV5640-1B con interfaccia MIPI | 5 MP | OV5640-1B | 1/4" | 1,4 µm x 1,4 µm | 2592 x 1944 |  | 3.29 | 2.8 | Messa a fuoco automatica | 68.7 | 58.1 | 45 | 8,50 x 8,50 | Taglio IR a 650 nm | da -30°C a +70°C | 18.2 | NO | MIPI | 30 | AXK8L30124BG | AXK7L30223G | 5 | https://www.kailaptech.net/KLT/IT/PDF/Modulo telecamera con messa a fuoco automatica KLT-KJ1-OV5640-1B V4.2 5MP OmniVision OV5640-1B con interfaccia MIPI.pdf | http://italian.kailaptech.com/product.aspx?id=2678&l1=2671
KLT-M7MA-OV5640-1B V2.1 | https://share.vidyard.com/watch/oLHEFcC8fpHXfUUs6kSF5U? | Modulo telecamera con messa a fuoco automatica con interfaccia MIPI OmniVision OV5640-1B da 5 MP | Modulo telecamera con messa a fuoco automatica KLT-M7MA-OV5640-1B V2.1 5MP OmniVision OV5640-1B con interfaccia MIPI | Modulo telecamera con messa a fuoco automatica KLT-M7MA-OV5640-1B V2.1 5MP OmniVision OV5640-1B con interfaccia MIPI | 5 MP | OV5640-1B | 1/4" | 1,4 µm x 1,4 µm | 2592 x 1944 |  | 3.29 | 2.8 | Messa a fuoco automatica | 68.7 | 58.1 | 45 | 8,50 x 8,50 | Taglio IR a 650 nm | da -30°C a +70°C | 21.58 | NO | MIPI | 24 | AXT624124 | AXT524124 | 5 | https://www.kailaptech.net/KLT/IT/PDF/Modulo telecamera con messa a fuoco automatica KLT-M7MA-OV5640-1B V2.1 5MP OmniVision OV5640-1B con interfaccia MIPI.pdf | http://italian.kailaptech.com/product.aspx?id=2702&l1=2671
KLT-M7MA-OV5640-1B V3.3 | https://share.vidyard.com/watch/myKtFZwCoxxV5BSxRpBCWS? | Modulo telecamera con messa a fuoco automatica con interfaccia MIPI OmniVision OV5640-1B da 5 MP | Modulo telecamera con messa a fuoco automatica KLT-M7MA-OV5640-1B V3.3 5MP OmniVision OV5640-1B con interfaccia MIPI | Modulo telecamera con messa a fuoco automatica KLT-M7MA-OV5640-1B V3.3 5MP OmniVision OV5640-1B con interfaccia MIPI | 5 MP | OV5640-1B | 1/4" | 1,4 µm x 1,4 µm | 2592 x 1944 |  | 3.29 | 2.8 | Messa a fuoco automatica | 68.7 | 58.1 | 45 | 8,50 x 8,50 | Taglio IR a 650 nm | da -30°C a +70°C | 21.58 | NO | MIPI | 24 | AXT624124 | AXT524124 | 5 | https://www.kailaptech.net/KLT/IT/PDF/Modulo telecamera con messa a fuoco automatica KLT-M7MA-OV5640-1B V3.3 5MP OmniVision OV5640-1B con interfaccia MIPI.pdf | http://italian.kailaptech.com/product.aspx?id=2699&l1=2671
KLT-M7MA-OV5640-1B V7.1 | https://share.vidyard.com/watch/MCxV2Pmj7PG3FP2SGdhVc4? | Modulo telecamera con messa a fuoco automatica con interfaccia MIPI OmniVision OV5640-1B da 5 MP | Modulo telecamera con messa a fuoco automatica KLT-M7MA-OV5640-1B V7.1 5MP OmniVision OV5640-1B con interfaccia MIPI | Modulo telecamera con messa a fuoco automatica KLT-M7MA-OV5640-1B V7.1 5MP OmniVision OV5640-1B con interfaccia MIPI | 5 MP | OV5640-1B | 1/4" | 1,4 µm x 1,4 µm | 2592 x 1944 |  | 3.29 | 2.8 | Messa a fuoco automatica | 68.7 | 58.1 | 45 | 8,50 x 8,50 | Taglio IR a 650 nm | da -30°C a +70°C | 41.58 | NO | MIPI | 24 | AXT624124 | AXT524124 | 5 | https://www.kailaptech.net/KLT/IT/PDF/Modulo telecamera con messa a fuoco automatica KLT-M7MA-OV5640-1B V7.1 5MP OmniVision OV5640-1B con interfaccia MIPI.pdf | http://italian.kailaptech.com/product.aspx?id=2692&l1=2671
KLT-T5MA-OV5640-1B V1.1 | https://share.vidyard.com/watch/SZFPhRbaP9PgvMkdcFzVc5? | Modulo telecamera con messa a fuoco automatica con interfaccia MIPI OmniVision OV5640-1B da 5 MP | Modulo telecamera con messa a fuoco automatica KLT-T5MA-OV5640-1B V1.1 5MP OmniVision OV5640-1B con interfaccia MIPI | Modulo telecamera con messa a fuoco automatica KLT-T5MA-OV5640-1B V1.1 5MP OmniVision OV5640-1B con interfaccia MIPI | 5 MP | OV5640-1B | 1/4" | 1,4 µm x 1,4 µm | 2592 x 1944 |  | 3.29 | 2.8 | Messa a fuoco automatica | 68.7 | 58.1 | 45 | 8,50 x 8,50 | Taglio IR a 650 nm | da -30°C a +70°C | 55 | NO | MIPI | 25 | Dito d'oro | FH26W-25S-0.3SHW(60) | 5 | https://www.kailaptech.net/KLT/IT/PDF/Modulo telecamera con messa a fuoco automatica KLT-T5MA-OV5640-1B V1.1 5MP OmniVision OV5640-1B con interfaccia MIPI.pdf | http://italian.kailaptech.com/product.aspx?id=2677&l1=2671
KLT-U1MA-OV5640-1B V1.0 | https://share.vidyard.com/watch/wZpQEaodoTNxJZg8PaALpE? | Modulo telecamera con messa a fuoco automatica con interfaccia MIPI OmniVision OV5640-1B da 5 MP | Modulo telecamera con messa a fuoco automatica KLT-U1MA-OV5640-1B V1.0 5MP OmniVision OV5640-1B con interfaccia MIPI | Modulo telecamera con messa a fuoco automatica KLT-U1MA-OV5640-1B V1.0 5MP OmniVision OV5640-1B con interfaccia MIPI | 5 MP | OV5640-1B | 1/4" | 1,4 µm x 1,4 µm | 2592 x 1944 |  | 3.29 | 2.8 | Messa a fuoco automatica | 68.7 | 58.1 | 45 | 8,50 x 8,50 | Taglio IR a 650 nm | da -30°C a +70°C | 19 | NO | MIPI | 30 | AXT630124 | AXT530124 | 5 | https://www.kailaptech.net/KLT/IT/PDF/Modulo telecamera con messa a fuoco automatica KLT-U1MA-OV5640-1B V1.0 5MP OmniVision OV5640-1B con interfaccia MIPI.pdf | http://italian.kailaptech.com/product.aspx?id=2698&l1=2671
KLT-V6MA-OV5640-1B V1.0 | https://share.vidyard.com/watch/bTJRRNNRD1ipuXLLUJ6WQR? | Modulo telecamera con messa a fuoco automatica con interfaccia MIPI OmniVision OV5640-1B da 5 MP | Modulo telecamera con messa a fuoco automatica KLT-V6MA-OV5640-1B V1.0 5MP OmniVision OV5640-1B con interfaccia MIPI | Modulo telecamera con messa a fuoco automatica KLT-V6MA-OV5640-1B V1.0 5MP OmniVision OV5640-1B con interfaccia MIPI | 5 MP | OV5640-1B | 1/4" | 1,4 µm x 1,4 µm | 2592 x 1944 |  | 3.29 | 2.8 | Messa a fuoco automatica | 68.7 | 58.1 | 45 | 8,50 x 8,50 | Taglio IR a 650 nm | da -30°C a +70°C | 19 | NO | MIPI | 30 | AXT630124 | AXT530124 | 5 | https://www.kailaptech.net/KLT/IT/PDF/Modulo telecamera con messa a fuoco automatica KLT-V6MA-OV5640-1B V1.0 5MP OmniVision OV5640-1B con interfaccia MIPI.pdf | http://italian.kailaptech.com/product.aspx?id=2689&l1=2671
KLT-Z4MA-B-OV5640-1B V2.0 | https://share.vidyard.com/watch/3vsFsDfn6ZNS7KRyzS5Hm9 | Modulo telecamera con messa a fuoco automatica con interfaccia MIPI OmniVision OV5640-1B da 5 MP | Modulo telecamera con messa a fuoco automatica KLT-Z4MA-B-OV5640-1B V2.0 5MP OmniVision OV5640-1B con interfaccia MIPI | Modulo telecamera con messa a fuoco automatica KLT-Z4MA-B-OV5640-1B V2.0 5MP OmniVision OV5640-1B con interfaccia MIPI | 5 MP | OV5640-1B | 1/4" | 1,4 µm x 1,4 µm | 2592 x 1944 |  | 3.29 | 2.8 | Messa a fuoco automatica | 68.7 | 58.1 | 45 | 8,50 x 8,50 | Taglio IR a 650 nm | da -30°C a +70°C | 26.68 | NO | MIPI | 30 | AXT630124 | AXT530124 | 5 | https://www.kailaptech.net/KLT/IT/PDF/Modulo telecamera con messa a fuoco automatica KLT-Z4MA-B-OV5640-1B V2.0 5MP OmniVision OV5640-1B con interfaccia MIPI.pdf | http://italian.kailaptech.com/product.aspx?id=2676&l1=2671
KLT-Z4MA-F-OV5640-1B V2.0 | https://share.vidyard.com/watch/APLD9Qi6uC6M3NGpPiZH7Y | Modulo telecamera con messa a fuoco automatica con interfaccia MIPI OmniVision OV5640-1B da 5 MP | Modulo telecamera con messa a fuoco automatica KLT-Z4MA-F-OV5640-1B V2.0 5MP OmniVision OV5640-1B con interfaccia MIPI | Modulo telecamera con messa a fuoco automatica KLT-Z4MA-F-OV5640-1B V2.0 5MP OmniVision OV5640-1B con interfaccia MIPI | 5 MP | OV5640-1B | 1/4" | 1,4 µm x 1,4 µm | 2592 x 1944 |  | 3.29 | 2.8 | Messa a fuoco automatica | 68.7 | 58.1 | 45 | 8,50 x 8,50 | Taglio IR a 650 nm | da -30°C a +70°C | 26.68 | NO | MIPI | 30 | AXT630124 | AXT530124 | 5 | https://www.kailaptech.net/KLT/IT/PDF/Modulo telecamera con messa a fuoco automatica KLT-Z4MA-F-OV5640-1B V2.0 5MP OmniVision OV5640-1B con interfaccia MIPI.pdf | http://italian.kailaptech.com/product.aspx?id=2675&l1=2671
KLT-Z8MA-OV5640-1B V1.0 | https://share.vidyard.com/watch/wHafmR8dNkLqMSymbGbqsp? | Modulo telecamera con messa a fuoco automatica con interfaccia MIPI OmniVision OV5640-1B da 5 MP | Modulo telecamera con messa a fuoco automatica KLT-Z8MA-OV5640-1B V1.0 5MP OmniVision OV5640-1B con interfaccia MIPI | Modulo telecamera con messa a fuoco automatica KLT-Z8MA-OV5640-1B V1.0 5MP OmniVision OV5640-1B con interfaccia MIPI | 5 MP | OV5640-1B | 1/4" | 1,4 µm x 1,4 µm | 2592 x 1944 |  | 3.29 | 2.8 | Messa a fuoco automatica | 68.7 | 58.1 | 45 | 8,50 x 8,50 | Taglio IR a 650 nm | da -30°C a +70°C | 36.25 | NO | MIPI | 24 | Codice articolo: AXK824145WG | AXK724147G | 5 | https://www.kailaptech.net/KLT/IT/PDF/Modulo telecamera con messa a fuoco automatica KLT-Z8MA-OV5640-1B V1.0 5MP OmniVision OV5640-1B con interfaccia MIPI.pdf | http://italian.kailaptech.com/product.aspx?id=2688&l1=2671
KLT-M7MA-OV5640-1B V4.3 NLH | https://share.vidyard.com/watch/kjcZ4RoLiVdhHRwBgCtMde? | Modulo telecamera con messa a fuoco automatica con interfaccia MIPI OmniVision OV5640-1B da 5 MP senza obiettivo e supporto | Modulo telecamera con messa a fuoco automatica KLT-M7MA-OV5640-1B V4.3 NLH 5MP OmniVision OV5640-1B interfaccia MIPI senza obiettivo e supporto | Modulo telecamera con messa a fuoco automatica KLT-M7MA-OV5640-1B V4.3 NLH 5MP OmniVision OV5640-1B interfaccia MIPI senza obiettivo e supporto | 5 MP | OV5640-1B | 1/4" | 1,4 µm x 1,4 µm | 2592 x 1944 |  |  |  | Messa a fuoco automatica |  |  |  | 8,50 x 8,50 |  | da -30°C a +70°C | 24 | NO | MIPI e DVP paralleli | 40 | DF30FC-40DP-0.4V | DF30FC-40DS-0.4V | 5 | https://www.kailaptech.net/KLT/IT/PDF/Modulo telecamera con messa a fuoco automatica KLT-M7MA-OV5640-1B V4.3 NLH 5MP OmniVision OV5640-1B interfaccia MIPI senza obiettivo e supporto.pdf | http://italian.kailaptech.com/product.aspx?id=2666&l1=2653
JAL-OV5645-Y660B V1.3 | https://share.vidyard.com/watch/BerwoAgwRiB5JnhVr9SJpd? | Modulo telecamera con messa a fuoco automatica con interfaccia MIPI OmniVision OV5645 da 5 MP | JAL-OV5645-Y660B V1.3 Modulo telecamera con messa a fuoco automatica OmniVision OV5645 MIPI da 5 MP | JAL-OV5645-Y660B V1.3 Modulo telecamera con messa a fuoco automatica OmniVision OV5645 MIPI da 5 MP | 5 MP | OV5645 | 1/4" | 1,4 µm x 1,4 µm | 2592 x 1944 |  | 3.29 | 2.8 | Messa a fuoco automatica | 68.7 | 58.1 | 45 | 8,50 x 8,50 | Taglio IR a 650 nm | da -30°C a +70°C | 19.57 | NO | MIPI | 24 | BBR13-24K6417 | BBR43-24KB533 | 5 | https://www.kailaptech.net/KLT/IT/PDF/JAL-OV5645-Y660B V1.3 Modulo telecamera con messa a fuoco automatica OmniVision OV5645 MIPI da 5 MP.pdf | http://italian.kailaptech.com/product.aspx?id=2717&l1=2671
KLT-B7MA-OV5645 V1.2 | https://share.vidyard.com/watch/Ri6W21UcAcuDCrtjxw5wzD? | Modulo telecamera con messa a fuoco automatica con interfaccia MIPI OmniVision OV5645 da 5 MP | Modulo telecamera con messa a fuoco automatica KLT-B7MA-OV5645 V1.2 5MP OmniVision OV5645 MIPI Interface | Modulo telecamera con messa a fuoco automatica KLT-B7MA-OV5645 V1.2 5MP OmniVision OV5645 MIPI Interface | 5 MP | OV5645 | 1/4" | 1,4 µm x 1,4 µm | 2592 x 1944 |  | 3.29 | 2.8 | Messa a fuoco automatica | 68.7 | 58.1 | 45 | 8,50 x 8,50 | Taglio IR a 650 nm | da -30°C a +70°C | 18.43 | NO | MIPI | 30 | AXT630124 | AXT530124 | 5 | https://www.kailaptech.net/KLT/IT/PDF/Modulo telecamera con messa a fuoco automatica KLT-B7MA-OV5645 V1.2 5MP OmniVision OV5645 MIPI Interface.pdf | http://italian.kailaptech.com/product.aspx?id=2712&l1=2671
KLT-C5MA-OV5645 V1.2 | https://share.vidyard.com/watch/yJ5HPCduKUXCuavqAKvJwV? | Modulo telecamera con messa a fuoco automatica con interfaccia MIPI OmniVision OV5645 da 5 MP | Modulo telecamera con messa a fuoco automatica KLT-C5MA-OV5645 V1.2 5MP OmniVision OV5645 con interfaccia MIPI | Modulo telecamera con messa a fuoco automatica KLT-C5MA-OV5645 V1.2 5MP OmniVision OV5645 con interfaccia MIPI | 5 MP | OV5645 | 1/4" | 1,4 µm x 1,4 µm | 2592 x 1944 |  | 3.29 | 2.8 | Messa a fuoco automatica | 68.7 | 58.1 | 45 | 8,50 x 8,50 | Taglio IR a 650 nm | da -30°C a +70°C | 19 | NO | MIPI | 30 | DF30FC-30DP-0.4V | DF30FC-30DS-0.4V | 5 | https://www.kailaptech.net/KLT/IT/PDF/Modulo telecamera con messa a fuoco automatica KLT-C5MA-OV5645 V1.2 5MP OmniVision OV5645 con interfaccia MIPI.pdf | http://italian.kailaptech.com/product.aspx?id=2716&l1=2671
KLT-E7MA-OV5645 V2.1 | https://share.vidyard.com/watch/c3LXTEGTk5ZUCtfYiiaLQF? | Modulo telecamera con messa a fuoco automatica con interfaccia MIPI OmniVision OV5645 da 5 MP | Modulo telecamera con messa a fuoco automatica KLT-E7MA-OV5645 V2.1 OmniVision OV5645 da 5 MP con interfaccia MIPI | Modulo telecamera con messa a fuoco automatica KLT-E7MA-OV5645 V2.1 OmniVision OV5645 da 5 MP con interfaccia MIPI | 5 MP | OV5645 | 1/4" | 1,4 µm x 1,4 µm | 2592 x 1944 |  | 3.29 | 2.8 | Messa a fuoco automatica | 68.7 | 58.1 | 45 | 8,50 x 8,50 | Taglio IR a 650 nm | da -30°C a +70°C | 100 | NO | MIPI | 24 | Codice articolo: AXK824145WG | AXK724147G | 5 | https://www.kailaptech.net/KLT/IT/PDF/Modulo telecamera con messa a fuoco automatica KLT-E7MA-OV5645 V2.1 OmniVision OV5645 da 5 MP con interfaccia MIPI.pdf | http://italian.kailaptech.com/product.aspx?id=2715&l1=2671
KLT-F1MA-OV5645 V2.1 | https://share.vidyard.com/watch/DvHPSQhNVrRy8h6WmQ4GzL? | Modulo telecamera con messa a fuoco automatica con interfaccia MIPI OmniVision OV5645 da 5 MP | Modulo telecamera con messa a fuoco automatica KLT-F1MA-OV5645 V2.1 OmniVision OV5645 da 5 MP con interfaccia MIPI | Modulo telecamera con messa a fuoco automatica KLT-F1MA-OV5645 V2.1 OmniVision OV5645 da 5 MP con interfaccia MIPI | 5 MP | OV5645 | 1/4" | 1,4 µm x 1,4 µm | 2592 x 1944 |  | 3.29 | 2.8 | Messa a fuoco automatica | 68.7 | 58.1 | 45 | 8,50 x 8,50 | Taglio IR a 650 nm | da -30°C a +70°C | 36.14 | NO | MIPI | 24 | BBR13-24K6417 | BBR43-24KB533 | 5 | https://www.kailaptech.net/KLT/IT/PDF/Modulo telecamera con messa a fuoco automatica KLT-F1MA-OV5645 V2.1 OmniVision OV5645 da 5 MP con interfaccia MIPI.pdf | http://italian.kailaptech.com/product.aspx?id=2714&l1=2671
KLT-M7MA-OV5645 V3.3 | https://share.vidyard.com/watch/AjeJGQFwDH9v7qH9U4zWNt? | Modulo telecamera con messa a fuoco automatica con interfaccia MIPI OmniVision OV5645 da 5 MP | Modulo telecamera con messa a fuoco automatica KLT-M7MA-OV5645 V3.3 5MP OmniVision OV5645 con interfaccia MIPI | Modulo telecamera con messa a fuoco automatica KLT-M7MA-OV5645 V3.3 5MP OmniVision OV5645 con interfaccia MIPI | 5 MP | OV5645 | 1/4" | 1,4 µm x 1,4 µm | 2592 x 1944 |  | 3.29 | 2.8 | Messa a fuoco automatica | 68.7 | 58.1 | 45 | 8,50 x 8,50 | Taglio IR a 650 nm | da -30°C a +70°C | 21.58 | NO | MIPI | 24 | AXT624124 | AXT524124 | 5 | https://www.kailaptech.net/KLT/IT/PDF/Modulo telecamera con messa a fuoco automatica KLT-M7MA-OV5645 V3.3 5MP OmniVision OV5645 con interfaccia MIPI.pdf | http://italian.kailaptech.com/product.aspx?id=2718&l1=2671
KLT-MAA92-OV5645 V1.0 | https://share.vidyard.com/watch/QEdB2mPYDwugYvU14WWoDX | Modulo telecamera con messa a fuoco automatica con interfaccia MIPI OmniVision OV5645 da 5 MP | Modulo telecamera con messa a fuoco automatica KLT-MAA92-OV5645 V1.0 OmniVision OV5645 da 5 MP con interfaccia MIPI | Modulo telecamera con messa a fuoco automatica KLT-MAA92-OV5645 V1.0 OmniVision OV5645 da 5 MP con interfaccia MIPI | 5 MP | OV5645 | 1/4" | 1,4 µm x 1,4 µm | 2592 x 1944 |  | 3.29 | 2.8 | Messa a fuoco automatica | 68.7 | 58.1 | 45 | 8,50 x 8,50 | Taglio IR a 650 nm | da -30°C a +70°C | 205 | NO | MIPI | 24 | DF30FC-24DP-0,4 V | DF30FC-24DS-0.4V | 5 | https://www.kailaptech.net/KLT/IT/PDF/Modulo telecamera con messa a fuoco automatica KLT-MAA92-OV5645 V1.0 OmniVision OV5645 da 5 MP con interfaccia MIPI.pdf | http://italian.kailaptech.com/product.aspx?id=2711&l1=2671
KLT-OV5645-Y660B V3.1 | https://share.vidyard.com/watch/1exin6mcSBeT4JSirmfdmg? | Modulo telecamera con messa a fuoco automatica con interfaccia MIPI OmniVision OV5645 da 5 MP | Modulo telecamera con messa a fuoco automatica KLT-OV5645-Y660B V3.1 5MP OmniVision OV5645 con interfaccia MIPI | Modulo telecamera con messa a fuoco automatica KLT-OV5645-Y660B V3.1 5MP OmniVision OV5645 con interfaccia MIPI | 5 MP | OV5645 | 1/4" | 1,4 µm x 1,4 µm | 2592 x 1944 |  | 3.29 | 2.8 | Messa a fuoco automatica | 68.7 | 58.1 | 45 | 8,50 x 8,50 | Taglio IR a 650 nm | da -30°C a +70°C | 15.9 | NO | MIPI | 24 | BBR13-24K6417 | BBR43-24KB533 | 5 | https://www.kailaptech.net/KLT/IT/PDF/Modulo telecamera con messa a fuoco automatica KLT-OV5645-Y660B V3.1 5MP OmniVision OV5645 con interfaccia MIPI.pdf | http://italian.kailaptech.com/product.aspx?id=2713&l1=2671
KLT-OV5645-Y660B V3.3 | https://share.vidyard.com/watch/w3WwtzoLUnH3soNbEpq6Jq? | Modulo telecamera con messa a fuoco automatica con interfaccia MIPI OmniVision OV5645 da 5 MP | Modulo telecamera con messa a fuoco automatica KLT-OV5645-Y660B V3.3 5MP OmniVision OV5645 con interfaccia MIPI | Modulo telecamera con messa a fuoco automatica KLT-OV5645-Y660B V3.3 5MP OmniVision OV5645 con interfaccia MIPI | 5 MP | OV5645 | 1/4" | 1,4 µm x 1,4 µm | 2592 x 1944 |  | 3.29 | 2.8 | Messa a fuoco automatica | 68.7 | 58.1 | 45 | 8,50 x 8,50 | Taglio IR a 650 nm | da -30°C a +70°C | 15.9 | NO | MIPI | 24 | BBR13-24K6417 | BBR43-24KB533 | 5 | https://www.kailaptech.net/KLT/IT/PDF/Modulo telecamera con messa a fuoco automatica KLT-OV5645-Y660B V3.3 5MP OmniVision OV5645 con interfaccia MIPI.pdf | http://italian.kailaptech.com/product.aspx?id=2719&l1=2671
KLT-U8MA-OV5645 V1.0 | Non disponibile | Modulo telecamera con messa a fuoco automatica con interfaccia MIPI OmniVision OV5645 da 5 MP | Modulo telecamera con messa a fuoco automatica KLT-U8MA-OV5645 V1.0 5MP OmniVision OV5645 MIPI Interface | Modulo telecamera con messa a fuoco automatica KLT-U8MA-OV5645 V1.0 5MP OmniVision OV5645 MIPI Interface | 5 MP | OV5645 | 1/4" | 1,4 µm x 1,4 µm | 2592 x 1944 |  | 3.29 | 2.8 | Messa a fuoco automatica | 68.7 | 58.1 | 45 | 8,50 x 8,50 | Taglio IR a 650 nm | da -30°C a +70°C | 36.25 | NO | MIPI | 24 | Codice articolo: AXK824145WG | AXK724147G | 5 | https://www.kailaptech.net/KLT/IT/PDF/Modulo telecamera con messa a fuoco automatica KLT-U8MA-OV5645 V1.0 5MP OmniVision OV5645 MIPI Interface.pdf | http://italian.kailaptech.com/product.aspx?id=2710&l1=2671
KLT-MAB1-OV5693 V1.1 | https://share.vidyard.com/watch/ZPFPchbmixVgabPpZPT6NE | Modulo telecamera con messa a fuoco automatica con interfaccia MIPI OmniVision OV5693 da 5 MP | Modulo telecamera con messa a fuoco automatica KLT-MAB1-OV5693 V1.1 5MP OmniVision OV5693 MIPI Interface | Modulo telecamera con messa a fuoco automatica KLT-MAB1-OV5693 V1.1 5MP OmniVision OV5693 MIPI Interface | 5 MP | OV5693 | 1/4" | 1,4 µm x 1,4 µm | 2592 x 1944 |  | 1.79 | 2.4 | Messa a fuoco automatica | 119.9 | 92.6 | 74.1 | 8,50 x 8,50 | Taglio IR a 650 nm | da -30°C a +70°C | 50 | NO | MIPI | 24 | Dito d'oro | FH12-24S-0.5SH | 5 | https://www.kailaptech.net/KLT/IT/PDF/Modulo telecamera con messa a fuoco automatica KLT-MAB1-OV5693 V1.1 5MP OmniVision OV5693 MIPI Interface.pdf | http://italian.kailaptech.com/product.aspx?id=2707&l1=2671
KLT-MAB1-OV5693 V2.1 | https://share.vidyard.com/watch/cjwo5iz17cU2Nr8kn3Qe9C | Modulo telecamera con messa a fuoco automatica con interfaccia MIPI OmniVision OV5693 da 5 MP | Modulo telecamera con messa a fuoco automatica KLT-MAB1-OV5693 V2.1 OmniVision OV5693 da 5 MP con interfaccia MIPI | Modulo telecamera con messa a fuoco automatica KLT-MAB1-OV5693 V2.1 OmniVision OV5693 da 5 MP con interfaccia MIPI | 5 MP | OV5693 | 1/4" | 1,4 µm x 1,4 µm | 2592 x 1944 |  | 2.34 | 2.4 | Messa a fuoco automatica | 87.9 | 75.3 | 59.8 | 8,50 x 8,50 | Taglio IR a 650 nm | da -30°C a +70°C | 50 | NO | MIPI | 24 | Dito d'oro | FH12-24S-0.5SH | 5 | https://www.kailaptech.net/KLT/IT/PDF/Modulo telecamera con messa a fuoco automatica KLT-MAB1-OV5693 V2.1 OmniVision OV5693 da 5 MP con interfaccia MIPI.pdf | http://italian.kailaptech.com/product.aspx?id=2706&l1=2671
KLT-M6MPA-OV5640 V3.4 | https://share.vidyard.com/watch/htNcF3T1qnT1igxrYqv2d1? | Modulo telecamera con messa a fuoco automatica con interfaccia parallela MIPI e DVP OmniVision OV5640 da 5 MP | Modulo telecamera con messa a fuoco automatica KLT-M6MPA-OV5640 V3.4 OmniVision OV5640 da 5 MP con interfaccia parallela MIPI e DVP | Modulo telecamera con messa a fuoco automatica KLT-M6MPA-OV5640 V3.4 OmniVision OV5640 da 5 MP con interfaccia parallela MIPI e DVP | 5 MP | OV5640 | 1/4" | 1,4 µm x 1,4 µm | 2592 x 1944 |  | 3.29 | 2.8 | Messa a fuoco automatica | 68.7 | 58.1 | 45 | 8,50 x 8,50 | Taglio IR a 650 nm | da -30°C a +70°C | 19 | NO | MIPI e DVP paralleli | 30 | DF30FC-30DP-0.4V | DF30FC-30DS-0.4V | 5 | https://www.kailaptech.net/KLT/IT/PDF/Modulo telecamera con messa a fuoco automatica KLT-M6MPA-OV5640 V3.4 OmniVision OV5640 da 5 MP con interfaccia parallela MIPI e DVP.pdf | http://italian.kailaptech.com/product.aspx?id=2669&l1=2653
KLT-M8MPA-OV5640 V1.2 | https://share.vidyard.com/watch/hLag2iqJukFqUZSGnrgPep? | Modulo telecamera con messa a fuoco automatica con interfaccia parallela MIPI e DVP OmniVision OV5640 da 5 MP | Modulo telecamera con messa a fuoco automatica KLT-M8MPA-OV5640 V1.2 OmniVision OV5640 da 5 MP con interfaccia parallela MIPI e DVP | Modulo telecamera con messa a fuoco automatica KLT-M8MPA-OV5640 V1.2 OmniVision OV5640 da 5 MP con interfaccia parallela MIPI e DVP | 5 MP | OV5640 | 1/4" | 1,4 µm x 1,4 µm | 2592 x 1944 |  | 3.29 | 2.8 | Messa a fuoco automatica | 68.7 | 58.1 | 45 | 8,50 x 8,50 | Taglio IR a 650 nm | da -30°C a +70°C | 25 | NO | MIPI e DVP paralleli | 30 | DF30FC-30DP-0.4V | DF30FC-30DS-0.4V | 5 | https://www.kailaptech.net/KLT/IT/PDF/Modulo telecamera con messa a fuoco automatica KLT-M8MPA-OV5640 V1.2 OmniVision OV5640 da 5 MP con interfaccia parallela MIPI e DVP.pdf | http://italian.kailaptech.com/product.aspx?id=2668&l1=2653
JAL-KH6-5640-1B_BACK V2.0 | https://share.vidyard.com/watch/g9PY2Fdj4qTYKuU3EC9iE3? | Modulo telecamera con messa a fuoco automatica con interfaccia parallela MIPI e DVP OmniVision OV5640-1B da 5 MP | JAL-KH6-5640-1B_BACK V2.0 Modulo telecamera con messa a fuoco automatica con interfaccia parallela MIPI e DVP OmniVision OV5640-1B da 5 MP | JAL-KH6-5640-1B_BACK V2.0 Modulo telecamera con messa a fuoco automatica con interfaccia parallela MIPI e DVP OmniVision OV5640-1B da 5 MP | 5 MP | OV5640-1B | 1/4" | 1,4 µm x 1,4 µm | 2592 x 1944 |  | 3.29 | 2.8 | Messa a fuoco automatica | 68.7 | 58.1 | 45 | 8,50 x 8,50 | Taglio IR a 650 nm | da -30°C a +70°C | 64 | NO | MIPI e DVP paralleli | 40 | DF30FC-40DP-0.4V | DF30FC-40DS-0.4V | 5 | https://www.kailaptech.net/KLT/IT/PDF/JAL-KH6-5640-1B_BACK V2.0 Modulo telecamera con messa a fuoco automatica con interfaccia parallela MIPI e DVP OmniVision OV5640-1B da 5 MP.pdf | http://italian.kailaptech.com/product.aspx?id=2665&l1=2653
JAL-MIPI-OV5640-1B V3.6 | https://share.vidyard.com/watch/fCdp8ZgkbARCcfnzQ7JBTR? | Modulo telecamera con messa a fuoco automatica con interfaccia parallela MIPI e DVP OmniVision OV5640-1B da 5 MP | JAL-MIPI-OV5640-1B V3.6 5MP OmniVision OV5640-1B Modulo telecamera con messa a fuoco automatica con interfaccia parallela MIPI e DVP | JAL-MIPI-OV5640-1B V3.6 5MP OmniVision OV5640-1B Modulo telecamera con messa a fuoco automatica con interfaccia parallela MIPI e DVP | 5 MP | OV5640-1B | 1/4" | 1,4 µm x 1,4 µm | 2592 x 1944 |  | 3.29 | 2.8 | Messa a fuoco automatica | 68.7 | 58.1 | 45 | 8,50 x 8,50 | Taglio IR a 650 nm | da -30°C a +70°C | 100 | NO | MIPI e DVP paralleli | 40 | DF30FC-40DP-0.4V | DF30FC-40DS-0.4V | 5 | https://www.kailaptech.net/KLT/IT/PDF/JAL-MIPI-OV5640-1B V3.6 5MP OmniVision OV5640-1B Modulo telecamera con messa a fuoco automatica con interfaccia parallela MIPI e DVP.pdf | http://italian.kailaptech.com/product.aspx?id=2664&l1=2653
JAL-MIPI-OV5640-1B V5.4 | https://share.vidyard.com/watch/nZiQNmVJoJ5XCmYbt4XtpL? | Modulo telecamera con messa a fuoco automatica con interfaccia parallela MIPI e DVP OmniVision OV5640-1B da 5 MP | JAL-MIPI-OV5640-1B V5.4 5MP OmniVision OV5640-1B Modulo telecamera con messa a fuoco automatica con interfaccia parallela MIPI e DVP | JAL-MIPI-OV5640-1B V5.4 5MP OmniVision OV5640-1B Modulo telecamera con messa a fuoco automatica con interfaccia parallela MIPI e DVP | 5 MP | OV5640-1B | 1/4" | 1,4 µm x 1,4 µm | 2592 x 1944 |  | 3.29 | 2.8 | Messa a fuoco automatica | 68.7 | 58.1 | 45 | 8,50 x 8,50 | Taglio IR a 650 nm | da -30°C a +70°C | 24.5 | NO | MIPI e DVP paralleli | 40 | DF30FC-40DP-0.4V | DF30FC-40DS-0.4V | 5 | https://www.kailaptech.net/KLT/IT/PDF/JAL-MIPI-OV5640-1B V5.4 5MP OmniVision OV5640-1B Modulo telecamera con messa a fuoco automatica con interfaccia parallela MIPI e DVP.pdf | http://italian.kailaptech.com/Product.aspx?id=2663&l1=2653
KLT-H2MPA-OV5640-1B V2.0 | https://share.vidyard.com/watch/xZehwh2o3mifRfTKV6EF83? | Modulo telecamera con messa a fuoco automatica con interfaccia parallela MIPI e DVP OmniVision OV5640-1B da 5 MP | Modulo telecamera con messa a fuoco automatica KLT-H2MPA-OV5640-1B V2.0 OmniVision OV5640-1B da 5 MP con interfaccia parallela MIPI e DVP | Modulo telecamera con messa a fuoco automatica KLT-H2MPA-OV5640-1B V2.0 OmniVision OV5640-1B da 5 MP con interfaccia parallela MIPI e DVP | 5 MP | OV5640-1B | 1/4" | 1,4 µm x 1,4 µm | 2592 x 1944 |  | 3.29 | 2.8 | Messa a fuoco automatica | 68.7 | 58.1 | 45 | 8,50 x 8,50 | Taglio IR a 650 nm | da -30°C a +70°C | 45 | NO | MIPI e DVP paralleli | 40 | DF30FC-40DP-0.4V | DF30FC-40DS-0.4V | 5 | https://www.kailaptech.net/KLT/IT/PDF/Modulo telecamera con messa a fuoco automatica KLT-H2MPA-OV5640-1B V2.0 OmniVision OV5640-1B da 5 MP con interfaccia parallela MIPI e DVP.pdf | http://italian.kailaptech.com/product.aspx?id=2662&l1=2653
KLT-H2MPA-OV5640-1B V3.0 | https://share.vidyard.com/watch/G4Fry5NidWHJVzcfAUb9eo? | Modulo telecamera con messa a fuoco automatica con interfaccia parallela MIPI e DVP OmniVision OV5640-1B da 5 MP | Modulo telecamera con messa a fuoco automatica KLT-H2MPA-OV5640-1B V3.0 OmniVision OV5640-1B da 5 MP con interfaccia parallela MIPI e DVP | Modulo telecamera con messa a fuoco automatica KLT-H2MPA-OV5640-1B V3.0 OmniVision OV5640-1B da 5 MP con interfaccia parallela MIPI e DVP | 5 MP | OV5640-1B | 1/4" | 1,4 µm x 1,4 µm | 2592 x 1944 |  | 3.29 | 2.8 | Messa a fuoco automatica | 68.7 | 58.1 | 45 | 8,50 x 8,50 | Taglio IR a 650 nm | da -30°C a +70°C | 45 | NO | MIPI e DVP paralleli | 40 | DF30FC-40DP-0.4V | DF30FC-40DS-0.4V | 5 | https://www.kailaptech.net/KLT/IT/PDF/Modulo telecamera con messa a fuoco automatica KLT-H2MPA-OV5640-1B V3.0 OmniVision OV5640-1B da 5 MP con interfaccia parallela MIPI e DVP.pdf | http://italian.kailaptech.com/product.aspx?id=2661&l1=2653
KLT-M6MPA-OV5640-1B V3.3 | https://share.vidyard.com/watch/znv1HFnWMqUPiC9zQnW7pT? | Modulo telecamera con messa a fuoco automatica con interfaccia parallela MIPI e DVP OmniVision OV5640-1B da 5 MP | Modulo telecamera con messa a fuoco automatica KLT-M6MPA-OV5640-1B V3.3 OmniVision OV5640-1B da 5 MP con interfaccia parallela MIPI e DVP | Modulo telecamera con messa a fuoco automatica KLT-M6MPA-OV5640-1B V3.3 OmniVision OV5640-1B da 5 MP con interfaccia parallela MIPI e DVP | 5 MP | OV5640-1B | 1/4" | 1,4 µm x 1,4 µm | 2592 x 1944 |  | 3.29 | 2.8 | Messa a fuoco automatica | 68.7 | 58.1 | 45 | 8,50 x 8,50 | Taglio IR a 650 nm | da -30°C a +70°C | 19 | NO | MIPI e DVP paralleli | 30 | DF30FC-30DP-0.4V | DF30FC-30DS-0.4V | 5 | https://www.kailaptech.net/KLT/IT/PDF/Modulo telecamera con messa a fuoco automatica KLT-M6MPA-OV5640-1B V3.3 OmniVision OV5640-1B da 5 MP con interfaccia parallela MIPI e DVP.pdf | http://italian.kailaptech.com/product.aspx?id=2670&l1=2653
KLT-M6MPA-OV5640-1B V3.4 | https://share.vidyard.com/watch/MYFGoRz1mbnN2sGAE7HqXL? | Modulo telecamera con messa a fuoco automatica con interfaccia parallela MIPI e DVP OmniVision OV5640-1B da 5 MP | Modulo telecamera con messa a fuoco automatica KLT-M6MPA-OV5640-1B V3.4 5MP OmniVision OV5640-1B con interfaccia parallela MIPI e DVP | Modulo telecamera con messa a fuoco automatica KLT-M6MPA-OV5640-1B V3.4 5MP OmniVision OV5640-1B con interfaccia parallela MIPI e DVP | 5 MP | OV5640-1B | 1/4" | 1,4 µm x 1,4 µm | 2592 x 1944 |  | 3.29 | 2.8 | Messa a fuoco automatica | 68.7 | 58.1 | 45 | 8,50 x 8,50 | Taglio IR a 650 nm | da -30°C a +70°C | 19 | NO | MIPI e DVP paralleli | 30 | DF30FC-30DP-0.4V | DF30FC-30DS-0.4V | 5 | https://www.kailaptech.net/KLT/IT/PDF/Modulo telecamera con messa a fuoco automatica KLT-M6MPA-OV5640-1B V3.4 5MP OmniVision OV5640-1B con interfaccia parallela MIPI e DVP.pdf | http://italian.kailaptech.com/product.aspx?id=2667&l1=2653
KLT-M8MPA-OV5640-1B V1.2 | https://share.vidyard.com/watch/fJ3LjVwRjM5dJapXsGdmvS? | Modulo telecamera con messa a fuoco automatica con interfaccia parallela MIPI e DVP OmniVision OV5640-1B da 5 MP | Modulo telecamera con messa a fuoco automatica KLT-M8MPA-OV5640-1B V1.2 OmniVision OV5640-1B da 5 MP con interfaccia parallela MIPI e DVP | Modulo telecamera con messa a fuoco automatica KLT-M8MPA-OV5640-1B V1.2 OmniVision OV5640-1B da 5 MP con interfaccia parallela MIPI e DVP | 5 MP | OV5640-1B | 1/4" | 1,4 µm x 1,4 µm | 2592 x 1944 |  | 3.29 | 2.8 | Messa a fuoco automatica | 68.7 | 58.1 | 45 | 8,50 x 8,50 | Taglio IR a 650 nm | da -30°C a +70°C | 25 | NO | MIPI e DVP paralleli | 30 | DF30FC-30DP-0.4V | DF30FC-30DS-0.4V | 5 | https://www.kailaptech.net/KLT/IT/PDF/Modulo telecamera con messa a fuoco automatica KLT-M8MPA-OV5640-1B V1.2 OmniVision OV5640-1B da 5 MP con interfaccia parallela MIPI e DVP.pdf | http://italian.kailaptech.com/product.aspx?id=2658&l1=2653
KLT-M9MPA-OV5640-1B V1.0 | https://share.vidyard.com/watch/ydutcRfdFKTKw5gxusQNY2? | Modulo telecamera con messa a fuoco automatica con interfaccia parallela MIPI e DVP OmniVision OV5640-1B da 5 MP | Modulo telecamera con messa a fuoco automatica KLT-M9MPA-OV5640-1B V1.0 OmniVision OV5640-1B da 5 MP con interfaccia parallela MIPI e DVP | Modulo telecamera con messa a fuoco automatica KLT-M9MPA-OV5640-1B V1.0 OmniVision OV5640-1B da 5 MP con interfaccia parallela MIPI e DVP | 5 MP | OV5640-1B | 1/4" | 1,4 µm x 1,4 µm | 2592 x 1944 |  | 3.29 | 2.8 | Messa a fuoco automatica | 68.7 | 58.1 | 45 | 8,50 x 8,50 | Taglio IR a 650 nm | da -30°C a +70°C | 35.5 | NO | MIPI e DVP paralleli | 24 | DF30FC-24DP-0,4 V | DF30FC-24DS-0.4V | 5 | https://www.kailaptech.net/KLT/IT/PDF/Modulo telecamera con messa a fuoco automatica KLT-M9MPA-OV5640-1B V1.0 OmniVision OV5640-1B da 5 MP con interfaccia parallela MIPI e DVP.pdf | http://italian.kailaptech.com/product.aspx?id=2660&l1=2653
KLT-M9MPA-OV5640-1B V1.1 | https://share.vidyard.com/watch/4qYPxuz2MuDEyF1RfVsRti? | Modulo telecamera con messa a fuoco automatica con interfaccia parallela MIPI e DVP OmniVision OV5640-1B da 5 MP | Modulo telecamera con messa a fuoco automatica KLT-M9MPA-OV5640-1B V1.1 OmniVision OV5640-1B da 5 MP con interfaccia parallela MIPI e DVP | Modulo telecamera con messa a fuoco automatica KLT-M9MPA-OV5640-1B V1.1 OmniVision OV5640-1B da 5 MP con interfaccia parallela MIPI e DVP | 5 MP | OV5640-1B | 1/4" | 1,4 µm x 1,4 µm | 2592 x 1944 |  | 3.29 | 2.8 | Messa a fuoco automatica | 68.7 | 58.1 | 45 | 8,50 x 8,50 | Taglio IR a 650 nm | da -30°C a +70°C | 35.5 | NO | MIPI e DVP paralleli | 24 | DF30FC-24DP-0,4 V | DF30FC-24DS-0.4V | 5 | https://www.kailaptech.net/KLT/IT/PDF/Modulo telecamera con messa a fuoco automatica KLT-M9MPA-OV5640-1B V1.1 OmniVision OV5640-1B da 5 MP con interfaccia parallela MIPI e DVP.pdf | http://italian.kailaptech.com/product.aspx?id=2659&l1=2653
KLT-MIPI-OV5640-1B V3.4 | https://share.vidyard.com/watch/5ed2jJk6FX9Mm6NwLzAWrs? | Modulo telecamera con messa a fuoco automatica con interfaccia parallela MIPI e DVP OmniVision OV5640-1B da 5 MP | Modulo telecamera con messa a fuoco automatica KLT-MIPI-OV5640-1B V3.4 5MP OmniVision OV5640-1B con interfaccia parallela MIPI e DVP | Modulo telecamera con messa a fuoco automatica KLT-MIPI-OV5640-1B V3.4 5MP OmniVision OV5640-1B con interfaccia parallela MIPI e DVP | 5 MP | OV5640-1B | 1/4" | 1,4 µm x 1,4 µm | 2592 x 1944 |  | 3.29 | 2.8 | Messa a fuoco automatica | 68.7 | 58.1 | 45 | 8,50 x 8,50 | Taglio IR a 650 nm | da -30°C a +70°C | 100 | NO | MIPI e DVP paralleli | 40 | AXK8L40125 | Codice articolo: AXK7L40223G | 5 | https://www.kailaptech.net/KLT/IT/PDF/Modulo telecamera con messa a fuoco automatica KLT-MIPI-OV5640-1B V3.4 5MP OmniVision OV5640-1B con interfaccia parallela MIPI e DVP.pdf | http://italian.kailaptech.com/product.aspx?id=2657&l1=2653
KLT-MPAA54-OV5640-1B V1.1 | https://share.vidyard.com/watch/nsLrGzL9RrmS4sXmh8Qvu8? | Modulo telecamera con messa a fuoco automatica con interfaccia parallela MIPI e DVP OmniVision OV5640-1B da 5 MP | Modulo telecamera con messa a fuoco automatica KLT-MPAA54-OV5640-1B V1.1 OmniVision OV5640-1B da 5 MP con interfaccia parallela MIPI e DVP | Modulo telecamera con messa a fuoco automatica KLT-MPAA54-OV5640-1B V1.1 OmniVision OV5640-1B da 5 MP con interfaccia parallela MIPI e DVP | 5 MP | OV5640-1B | 1/4" | 1,4 µm x 1,4 µm | 2592 x 1944 |  | 3.29 | 2.8 | Messa a fuoco automatica | 68.7 | 58.1 | 45 | 8,50 x 8,50 | Taglio IR a 650 nm | da -30°C a +70°C | 50 | NO | MIPI e DVP paralleli | 24 | Dito d'oro | FH12-24S-0.5SH | 5 | https://www.kailaptech.net/KLT/IT/PDF/Modulo telecamera con messa a fuoco automatica KLT-MPAA54-OV5640-1B V1.1 OmniVision OV5640-1B da 5 MP con interfaccia parallela MIPI e DVP.pdf | http://italian.kailaptech.com/product.aspx?id=2656&l1=2653
KLT-MPAA54-OV5640-1B V2.1 | https://share.vidyard.com/watch/ZzZcC8FftpZZ1YkbWVEEkc | Modulo telecamera con messa a fuoco automatica con interfaccia parallela MIPI e DVP OmniVision OV5640-1B da 5 MP | Modulo telecamera con messa a fuoco automatica KLT-MPAA54-OV5640-1B V2.1 OmniVision OV5640-1B da 5 MP con interfaccia parallela MIPI e DVP | Modulo telecamera con messa a fuoco automatica KLT-MPAA54-OV5640-1B V2.1 OmniVision OV5640-1B da 5 MP con interfaccia parallela MIPI e DVP | 5 MP | OV5640-1B | 1/4" | 1,4 µm x 1,4 µm | 2592 x 1944 |  | 3.29 | 2.8 | Messa a fuoco automatica | 68.7 | 58.1 | 45 | 8,50 x 8,50 | Taglio IR a 650 nm | da -30°C a +70°C | 50 | NO | MIPI e DVP paralleli | 24 | Dito d'oro | FH12-24S-0.5SH | 5 | https://www.kailaptech.net/KLT/IT/PDF/Modulo telecamera con messa a fuoco automatica KLT-MPAA54-OV5640-1B V2.1 OmniVision OV5640-1B da 5 MP con interfaccia parallela MIPI e DVP.pdf | http://italian.kailaptech.com/product.aspx?id=2655&l1=2653
JAL-KH3-C20B-1B V2.6 | https://share.vidyard.com/watch/dQr6LPTjk5iLcJEbz76yJA? | Modulo telecamera con messa a fuoco automatica con interfaccia parallela OmniVision OV5640-1B DVP da 5 MP | JAL-KH3-C20B-1B V2.6 5MP OmniVision OV5640-1B DVP Modulo telecamera con messa a fuoco automatica e interfaccia parallela | JAL-KH3-C20B-1B V2.6 5MP OmniVision OV5640-1B DVP Modulo telecamera con messa a fuoco automatica e interfaccia parallela | 5 MP | OV5640-1B | 1/4" | 1,4 µm x 1,4 µm | 2592 x 1944 |  | 3.29 | 2.8 | Messa a fuoco automatica | 68.7 | 58.1 | 45 | 8,50 x 8,50 | Taglio IR a 650 nm | da -30°C a +70°C | 17 | NO | DVP Parallel | 25 | Dito d'oro | Modello FH26-25S-0.3SHW | 5 | https://www.kailaptech.net/KLT/IT/PDF/JAL-KH3-C20B-1B V2.6 5MP OmniVision OV5640-1B DVP Modulo telecamera con messa a fuoco automatica e interfaccia parallela.pdf | http://italian.kailaptech.com/product.aspx?id=2733&l1=2726
JAL-KH3-C20B-1B V3.0 | https://share.vidyard.com/watch/qE76QxXx9VvaZj2EuLWLod | Modulo telecamera con messa a fuoco automatica con interfaccia parallela OmniVision OV5640-1B DVP da 5 MP | Modulo telecamera con messa a fuoco automatica con interfaccia parallela JAL-KH3-C20B-1B V3.0 5MP OmniVision OV5640-1B DVP | Modulo telecamera con messa a fuoco automatica con interfaccia parallela JAL-KH3-C20B-1B V3.0 5MP OmniVision OV5640-1B DVP | 5 MP | OV5640-1B | 1/4" | 1,4 µm x 1,4 µm | 2592 x 1944 |  | 3.29 | 2.8 | Messa a fuoco automatica | 68.7 | 58.1 | 45 | 8,50 x 8,50 | Taglio IR a 650 nm | da -30°C a +70°C | 100 | NO | DVP Parallel | 25 | Dito d'oro | Modello FH26-25S-0.3SHW | 5 | https://www.kailaptech.net/KLT/IT/PDF/Modulo telecamera con messa a fuoco automatica con interfaccia parallela JAL-KH3-C20B-1B V3.0 5MP OmniVision OV5640-1B DVP.pdf | http://italian.kailaptech.com/product.aspx?id=2732&l1=2726
KLT-PAA40-OV5640-1B V1.0 ESP32 | Non disponibile | Modulo telecamera con messa a fuoco automatica ESP32 con interfaccia parallela OmniVision OV5640-1B DVP da 5 MP | KLT-PAA40-OV5640-1B V1.0 ESP32 5MP OmniVision OV5640-1B DVP Interfaccia parallela ESP32 Modulo telecamera con messa a fuoco automatica | KLT-PAA40-OV5640-1B V1.0 ESP32 5MP OmniVision OV5640-1B DVP Interfaccia parallela ESP32 Modulo telecamera con messa a fuoco automatica | 5 MP | OV5640-1B | 1/4" | 1,4 µm x 1,4 µm | 2592 x 1944 |  | 3.29 | 2.8 | Messa a fuoco automatica | 68.7 | 58.1 | 45 | 8,50 x 8,50 | Taglio IR a 650 nm | da -30°C a +70°C | 21.25 | NO | DVP Parallel | 24 | Dito d'oro | FH12-24S-0.5SH | 5 | https://www.kailaptech.net/KLT/IT/PDF/KLT-PAA40-OV5640-1B V1.0 ESP32 5MP OmniVision OV5640-1B DVP Interfaccia parallela ESP32 Modulo telecamera con messa a fuoco automatica.pdf | http://italian.kailaptech.com/product.aspx?id=2730&l1=2726
KLT-PAA40-OV5640-1B V1.0 45mm ESP32 | Non disponibile | Modulo telecamera con messa a fuoco automatica ESP32 con interfaccia parallela OmniVision OV5640-1B DVP da 5 MP messa a fuoco corta da 45 mm | KLT-PAA40-OV5640-1B V1.0 45mm ESP32 5MP OmniVision OV5640-1B DVP Interfaccia parallela ESP32 Modulo telecamera con messa a fuoco automatica 45mm Messa a fuoco corta | KLT-PAA40-OV5640-1B V1.0 45mm ESP32 5MP OmniVision OV5640-1B DVP Interfaccia parallela ESP32 Modulo telecamera con messa a fuoco automatica 45mm Messa a fuoco corta | 5 MP | OV5640-1B | 1/4" | 1,4 µm x 1,4 µm | 2592 x 1944 |  | 3.29 | 2.8 | Messa a fuoco automatica | 68.7 | 58.1 | 45 | 8,50 x 8,50 | Taglio IR a 650 nm | da -30°C a +70°C | 21.25 | NO | DVP Parallel | 24 | Dito d'oro | FH12-24S-0.5SH | 5 | https://www.kailaptech.net/KLT/IT/PDF/KLT-PAA40-OV5640-1B V1.0 45mm ESP32 5MP OmniVision OV5640-1B DVP Interfaccia parallela ESP32 Modulo telecamera con messa a fuoco automatica 45mm Messa a fuoco corta.pdf | http://italian.kailaptech.com/product.aspx?id=2731&l1=2726
KLT-C7PA-HM5065 V3.4 | https://share.vidyard.com/watch/VrJESdMMhxdDMxEQJSViX2? | Modulo telecamera con messa a fuoco automatica Himax HM5065 MIPI da 5 MP | Modulo telecamera con messa a fuoco automatica KLT-C7PA-HM5065 V3.4 5MP Himax HM5065 con interfaccia MIPI | Modulo telecamera con messa a fuoco automatica KLT-C7PA-HM5065 V3.4 5MP Himax HM5065 con interfaccia MIPI | 5 MP | HM5065 | 1/4" | 1,4 µm x 1,4 µm | 2592 x 1944 |  | 3.2 | 2.8 | Messa a fuoco automatica | 70 | 58.6 | 45.3 | 8,50 x 8,50 | Taglio IR a 650 nm | da -30°C a +70°C | 24.02 | NO | DVP Parallel | 28 | GB042-28P-H10 | GB042-28S-H10 | 5 | https://www.kailaptech.net/KLT/IT/PDF/Modulo telecamera con messa a fuoco automatica KLT-C7PA-HM5065 V3.4 5MP Himax HM5065 con interfaccia MIPI.pdf | http://italian.kailaptech.com/product.aspx?id=2728&l1=2726
KLT-A9MA-OV5640-1B V1.4 | https://share.vidyard.com/watch/GDrgmnEhQ6JNs8zdgAsRAC? | Modulo telecamera con messa a fuoco automatica LED con interfaccia MIPI OmniVision OV5640-1B da 5 MP | Modulo telecamera con messa a fuoco automatica LED con interfaccia MIPI OmniVision OV5640-1B V1.4 da 5 MP KLT-A9MA-OV5640-1B | Modulo telecamera con messa a fuoco automatica LED con interfaccia MIPI OmniVision OV5640-1B da 5 MP KLT-A9MA-OV5640-1B V1.4 | 5 MP | OV5640-1B | 1/4" | 1,4 µm x 1,4 µm | 2592 x 1944 |  | 3.29 | 2.8 | Messa a fuoco automatica | 68.7 | 58.1 | 45 | 8,50 x 8,50 | Taglio IR a 650 nm | da -30°C a +70°C | 153.25 | NO | MIPI | 40 | 502430-4030 | 502426-4010 | 5 | https://www.kailaptech.net/KLT/IT/PDF/Modulo telecamera con messa a fuoco automatica LED con interfaccia MIPI OmniVision OV5640-1B da 5 MP KLT-A9MA-OV5640-1B V1.4.pdf | http://italian.kailaptech.com/product.aspx?id=2700&l1=2671
KLT-A9MA-OV5640-1B V1.6 | https://share.vidyard.com/watch/vK25orCavAennw5Z5NhYFa | Modulo telecamera con messa a fuoco automatica LED con interfaccia MIPI OmniVision OV5640-1B da 5 MP | Modulo telecamera con messa a fuoco automatica LED con interfaccia MIPI OmniVision OV5640-1B V1.6 da 5 MP KLT-A9MA-OV5640-1B | Modulo telecamera con messa a fuoco automatica LED con interfaccia MIPI OmniVision OV5640-1B da 5 MP KLT-A9MA-OV5640-1B V1.6 | 5 MP | OV5640-1B | 1/4" | 1,4 µm x 1,4 µm | 2592 x 1944 |  | 3.29 | 2.8 | Messa a fuoco automatica | 68.7 | 58.1 | 45 | 8,50 x 8,50 | Taglio IR a 650 nm | da -30°C a +70°C | 153.25 | NO | MIPI | 40 | 502430-4030 | 502426-4010 | 5 | https://www.kailaptech.net/KLT/IT/PDF/Modulo telecamera con messa a fuoco automatica LED con interfaccia MIPI OmniVision OV5640-1B da 5 MP KLT-A9MA-OV5640-1B V1.6.pdf | http://italian.kailaptech.com/product.aspx?id=2674&l1=2671
KLT-KN4-OV5640-1B V4.0 | https://share.vidyard.com/watch/vREFne3Ax64rX3fbEHfctK? | Modulo telecamera con messa a fuoco automatica LED con interfaccia MIPI OmniVision OV5640-1B da 5 MP | Modulo telecamera con messa a fuoco automatica LED con interfaccia MIPI OmniVision OV5640-1B V4.0 da 5 MP KLT-KN4-OV5640-1B | Modulo telecamera con messa a fuoco automatica LED con interfaccia MIPI OmniVision OV5640-1B da 5 MP KLT-KN4-OV5640-1B V4.0 | 5 MP | OV5640-1B | 1/4" | 1,4 µm x 1,4 µm | 2592 x 1944 |  | 3.29 | 2.8 | Messa a fuoco automatica | 68.7 | 58.1 | 45 | 8,50 x 8,50 | Taglio IR a 650 nm | da -30°C a +70°C | 42 | SÌ | MIPI | USB0 | AXT650124 | AXT550124 | 5 | https://www.kailaptech.net/KLT/IT/PDF/Modulo telecamera con messa a fuoco automatica LED con interfaccia MIPI OmniVision OV5640-1B da 5 MP KLT-KN4-OV5640-1B V4.0.pdf | http://italian.kailaptech.com/product.aspx?id=2697&l1=2671
KLT-W6MAL-OV5640-1B V1.0 | https://share.vidyard.com/watch/6XaSivEpGpGtGnSoLShES8? | Modulo telecamera con messa a fuoco automatica LED con interfaccia MIPI OmniVision OV5640-1B da 5 MP | Modulo telecamera con messa a fuoco automatica LED con interfaccia MIPI OmniVision OV5640-1B V1.0 da 5 MP KLT-W6MAL-OV5640-1B | Modulo telecamera con messa a fuoco automatica LED con interfaccia MIPI OmniVision OV5640-1B da 5 MP KLT-W6MAL-OV5640-1B V1.0 | 5 MP | OV5640-1B | 1/4" | 1,4 µm x 1,4 µm | 2592 x 1944 |  | 3.29 | 2.8 | Messa a fuoco automatica | 68.7 | 58.1 | 45 | 8,50 x 8,50 | Taglio IR a 650 nm | da -30°C a +70°C | 63.96 | SÌ | MIPI | 30 | AXT630124 | AXT530124 | 5 | https://www.kailaptech.net/KLT/IT/PDF/Modulo telecamera con messa a fuoco automatica LED con interfaccia MIPI OmniVision OV5640-1B da 5 MP KLT-W6MAL-OV5640-1B V1.0.pdf | http://italian.kailaptech.com/product.aspx?id=2693&l1=2671
KLT-Z1MA-OV5640-1B V1.0 | https://share.vidyard.com/watch/jRxA8yaQjjfLcrB7upjrYE? | Modulo telecamera con messa a fuoco automatica LED con interfaccia MIPI OmniVision OV5640-1B da 5 MP | Modulo telecamera con messa a fuoco automatica LED con interfaccia MIPI OmniVision OV5640-1B V1.0 da 5 MP KLT-Z1MA-OV5640-1B | Modulo telecamera con messa a fuoco automatica LED con interfaccia MIPI OmniVision OV5640-1B da 5 MP KLT-Z1MA-OV5640-1B V1.0 | 5 MP | OV5640-1B | 1/4" | 1,4 µm x 1,4 µm | 2592 x 1944 |  | 3.29 | 2.8 | Messa a fuoco automatica | 68.7 | 58.1 | 45 | 8,50 x 8,50 | Taglio IR a 650 nm | da -30°C a +70°C | 190 | SÌ | MIPI | 24 | Numero di telefono: 14-5804-024-000-829 | 24-5804-024-000-829 | 5 | https://www.kailaptech.net/KLT/IT/PDF/Modulo telecamera con messa a fuoco automatica LED con interfaccia MIPI OmniVision OV5640-1B da 5 MP KLT-Z1MA-OV5640-1B V1.0.pdf | http://italian.kailaptech.com/product.aspx?id=2696&l1=2671
KLT-Z1MA-OV5640-1B V2.0 | https://share.vidyard.com/watch/7756f7iCECwNbwUeCk8pXP? | Modulo telecamera con messa a fuoco automatica LED con interfaccia MIPI OmniVision OV5640-1B da 5 MP | Modulo telecamera con messa a fuoco automatica LED con interfaccia MIPI OmniVision OV5640-1B V2.0 da 5 MP KLT-Z1MA-OV5640-1B | Modulo telecamera con messa a fuoco automatica LED con interfaccia MIPI OmniVision OV5640-1B da 5 MP KLT-Z1MA-OV5640-1B V2.0 | 5 MP | OV5640-1B | 1/4" | 1,4 µm x 1,4 µm | 2592 x 1944 |  | 3.29 | 2.8 | Messa a fuoco automatica | 68.7 | 58.1 | 45 | 8,50 x 8,50 | Taglio IR a 650 nm | da -30°C a +70°C | 190 | SÌ | MIPI | 24 | Numero di telefono: 14-5804-024-000-829 | 24-5804-024-000-829 | 5 | https://www.kailaptech.net/KLT/IT/PDF/Modulo telecamera con messa a fuoco automatica LED con interfaccia MIPI OmniVision OV5640-1B da 5 MP KLT-Z1MA-OV5640-1B V2.0.pdf | http://italian.kailaptech.com/product.aspx?id=2690&l1=2671
KLT-Z4MAL-OV5640-1B V1.0 | https://share.vidyard.com/watch/rfHi9DPzBcSfCrXuGH1qm9? | Modulo telecamera con messa a fuoco automatica LED con interfaccia MIPI OmniVision OV5640-1B da 5 MP | Modulo telecamera con messa a fuoco automatica LED con interfaccia MIPI OmniVision OV5640-1B V1.0 da 5 MP KLT-Z4MAL-OV5640-1B | Modulo telecamera con messa a fuoco automatica LED con interfaccia MIPI OmniVision OV5640-1B da 5 MP KLT-Z4MAL-OV5640-1B V1.0 | 5 MP | OV5640-1B | 1/4" | 1,4 µm x 1,4 µm | 2592 x 1944 |  | 3.29 | 2.8 | Messa a fuoco automatica | 68.7 | 58.1 | 45 | 8,50 x 8,50 | Taglio IR a 650 nm | da -30°C a +70°C | 17.7 | SÌ | MIPI | 30 | AXT630124 | AXT530124 | 5 | https://www.kailaptech.net/KLT/IT/PDF/Modulo telecamera con messa a fuoco automatica LED con interfaccia MIPI OmniVision OV5640-1B da 5 MP KLT-Z4MAL-OV5640-1B V1.0.pdf | http://italian.kailaptech.com/product.aspx?id=2694&l1=2671
KLT-Z4MAL-OV5640-1B V1.1 | https://share.vidyard.com/watch/ND2B3wMgA2tWazDSjznMQH? | Modulo telecamera con messa a fuoco automatica LED con interfaccia MIPI OmniVision OV5640-1B da 5 MP | Modulo telecamera con messa a fuoco automatica LED con interfaccia MIPI OmniVision OV5640-1B V1.1 da 5 MP KLT-Z4MAL-OV5640-1B | Modulo telecamera con messa a fuoco automatica LED con interfaccia MIPI OmniVision OV5640-1B da 5 MP KLT-Z4MAL-OV5640-1B V1.1 | 5 MP | OV5640-1B | 1/4" | 1,4 µm x 1,4 µm | 2592 x 1944 |  | 3.29 | 2.8 | Messa a fuoco automatica | 68.7 | 58.1 | 45 | 8,50 x 8,50 | Taglio IR a 650 nm | da -30°C a +70°C | 17.7 | SÌ | MIPI | 30 | AXT630124 | AXT530124 | 5 | https://www.kailaptech.net/KLT/IT/PDF/Modulo telecamera con messa a fuoco automatica LED con interfaccia MIPI OmniVision OV5640-1B da 5 MP KLT-Z4MAL-OV5640-1B V1.1.pdf | http://italian.kailaptech.com/product.aspx?id=2687&l1=2671
KLT-H7MA-OV5647 V1.0 | https://share.vidyard.com/watch/nFGXwRNVq6DbXJNXN1VRP4? | Modulo telecamera con messa a fuoco automatica OmniVision OV5647 MIPI da 5 MP | Modulo telecamera con messa a fuoco automatica KLT-H7MA-OV5647 V1.0 5MP OmniVision OV5647 con interfaccia MIPI | Modulo telecamera con messa a fuoco automatica KLT-H7MA-OV5647 V1.0 5MP OmniVision OV5647 con interfaccia MIPI | 5 MP | OV5647 | 1/4" | 1,4 µm x 1,4 µm | 2592 x 1944 |  | 3.2 | 2.8 | Messa a fuoco automatica | 70 | 58.6 | 45.3 | 8,50 x 8,50 | Taglio IR a 650 nm | da -30°C a +70°C | 15.6 | NO | MIPI | 24 | Numero di telefono: 14-5805-024-000-829 | 24-5805-024-000-829 | 5 | https://www.kailaptech.net/KLT/IT/PDF/Modulo telecamera con messa a fuoco automatica KLT-H7MA-OV5647 V1.0 5MP OmniVision OV5647 con interfaccia MIPI.pdf | http://italian.kailaptech.com/product.aspx?id=2722&l1=2671
KLT-H7MA-OV5647 V1.2 | https://share.vidyard.com/watch/ttqQbmUeZbiQBSzX5ymykG? | Modulo telecamera con messa a fuoco automatica OmniVision OV5647 MIPI da 5 MP | Modulo telecamera con messa a fuoco automatica KLT-H7MA-OV5647 V1.2 5MP OmniVision OV5647 con interfaccia MIPI | Modulo telecamera con messa a fuoco automatica KLT-H7MA-OV5647 V1.2 5MP OmniVision OV5647 con interfaccia MIPI | 5 MP | OV5647 | 1/4" | 1,4 µm x 1,4 µm | 2592 x 1944 |  | 3.2 | 2.8 | Messa a fuoco automatica | 70 | 58.6 | 45.3 | 8,50 x 8,50 | Taglio IR a 650 nm | da -30°C a +70°C | 15.6 | NO | MIPI | 24 | Numero di telefono: 14-5805-024-000-829 | 24-5805-024-000-829 | 5 | https://www.kailaptech.net/KLT/IT/PDF/Modulo telecamera con messa a fuoco automatica KLT-H7MA-OV5647 V1.2 5MP OmniVision OV5647 con interfaccia MIPI.pdf | http://italian.kailaptech.com/product.aspx?id=2721&l1=2671
KLT-MAA27-OV5695 V1.0 | https://share.vidyard.com/watch/u56nRvrJTSCVrL89TTNgoo? | Modulo telecamera con messa a fuoco automatica OmniVision OV5695 MIPI da 5 MP | Modulo telecamera con messa a fuoco automatica KLT-MAA27-OV5695 V1.0 OmniVision OV5695 da 5 MP con interfaccia MIPI | Modulo telecamera con messa a fuoco automatica KLT-MAA27-OV5695 V1.0 OmniVision OV5695 da 5 MP con interfaccia MIPI | 5 MP | OV5695 | 1/4" | 1,4 µm x 1,4 µm | 2592 x 1944 |  | 3.2 | 2.8 | Messa a fuoco automatica | 70 | 58.6 | 45.3 | 8,50 x 8,50 | Taglio IR a 650 nm | da -30°C a +70°C | 19.57 | NO | MIPI | 24 | BBR13-24K6417 | BBR43-24KB533 | 5 | https://www.kailaptech.net/KLT/IT/PDF/Modulo telecamera con messa a fuoco automatica KLT-MAA27-OV5695 V1.0 OmniVision OV5695 da 5 MP con interfaccia MIPI.pdf | http://italian.kailaptech.com/product.aspx?id=2725&l1=2671
KLT-MAA27-OV5695 V2.0 | Non disponibile | Modulo telecamera con messa a fuoco automatica OmniVision OV5695 MIPI da 5 MP | Modulo telecamera con messa a fuoco automatica KLT-MAA27-OV5695 V2.0 OmniVision OV5695 da 5 MP con interfaccia MIPI | Modulo telecamera con messa a fuoco automatica KLT-MAA27-OV5695 V2.0 OmniVision OV5695 da 5 MP con interfaccia MIPI | 5 MP | OV5695 | 1/4" | 1,4 µm x 1,4 µm | 2592 x 1944 |  | 3.2 | 2.8 | Messa a fuoco automatica | 70 | 58.6 | 45.3 | 8,50 x 8,50 | Taglio IR a 650 nm | da -30°C a +70°C | 58.5 | NO | MIPI | 24 | BBR13-24K6417 | BBR43-24KB533 | 5 | https://www.kailaptech.net/KLT/IT/PDF/Modulo telecamera con messa a fuoco automatica KLT-MAA27-OV5695 V2.0 OmniVision OV5695 da 5 MP con interfaccia MIPI.pdf | http://italian.kailaptech.com/product.aspx?id=2724&l1=2671
KLT-2721-1B V2.9 NIR | https://share.vidyard.com/watch/duuuXE7DwhszKivrGEk2Vf? | Modulo telecamera con messa a fuoco automatica senza IR OmniVision OV5640-1B MIPI da 5 MP | Modulo telecamera con messa a fuoco automatica senza IR OmniVision OV5640-1B MIPI KLT-2721-1B V2.9 NIR 5MP | Modulo telecamera con messa a fuoco automatica senza IR OmniVision OV5640-1B MIPI KLT-2721-1B V2.9 NIR 5MP | 5 MP | OV5640-1B | 1/4" | 1,4 µm x 1,4 µm | 2592 x 1944 |  | 3.2 | 2.8 | Messa a fuoco automatica | 70 | 58.6 | 45.3 | 8,50 x 8,50 | Nessuna lente IR | da -30°C a +70°C | 21.58 | NO | MIPI | 24 | AXT624124 | AXT524124 | 5 | https://www.kailaptech.net/KLT/IT/PDF/Modulo telecamera con messa a fuoco automatica senza IR OmniVision OV5640-1B MIPI KLT-2721-1B V2.9 NIR 5MP.pdf | http://italian.kailaptech.com/product.aspx?id=2164&l1=2150
KLT-2721-1B V4.1 NIR | https://share.vidyard.com/watch/HfNDmb8wFPQt2sdphYz17C? | Modulo telecamera con messa a fuoco automatica senza IR OmniVision OV5640-1B MIPI da 5 MP | Modulo telecamera con messa a fuoco automatica senza IR OmniVision OV5640-1B MIPI NIR 5MP V4.1 KLT-2721-1B | Modulo telecamera con messa a fuoco automatica senza IR OmniVision OV5640-1B MIPI NIR 5MP KLT-2721-1B V4.1 | 5 MP | OV5640-1B | 1/4" | 1,4 µm x 1,4 µm | 2592 x 1944 |  | 3.2 | 2.8 | Messa a fuoco automatica | 70 | 58.6 | 45.3 | 8,50 x 8,50 | Nessuna lente IR | da -30°C a +70°C | 16.7 | NO | MIPI | 24 | AXT624124 | AXT524124 | 5 | https://www.kailaptech.net/KLT/IT/PDF/Modulo telecamera con messa a fuoco automatica senza IR OmniVision OV5640-1B MIPI NIR 5MP KLT-2721-1B V4.1.pdf | http://italian.kailaptech.com/product.aspx?id=2162&l1=2150
KLT-M7MA-OV5640-1B V2.1 NIR | https://share.vidyard.com/watch/xhfXWceKB8fiCGF3cksffS? | Modulo telecamera con messa a fuoco automatica senza IR OmniVision OV5640-1B MIPI da 5 MP | Modulo telecamera con messa a fuoco automatica KLT-M7MA-OV5640-1B V2.1 NIR 5MP OmniVision OV5640-1B interfaccia MIPI senza IR | Modulo telecamera con messa a fuoco automatica KLT-M7MA-OV5640-1B V2.1 NIR 5MP OmniVision OV5640-1B interfaccia MIPI senza IR | 5 MP | OV5640-1B | 1/4" | 1,4 µm x 1,4 µm | 2592 x 1944 |  | 3.2 | 2.8 | Messa a fuoco automatica | 70 | 58.6 | 45.3 | 8,50 x 8,50 | Nessuna lente IR | da -30°C a +70°C | 21.58 | NO | MIPI | 24 | AXT624124 | AXT524124 | 5 | https://www.kailaptech.net/KLT/IT/PDF/Modulo telecamera con messa a fuoco automatica KLT-M7MA-OV5640-1B V2.1 NIR 5MP OmniVision OV5640-1B interfaccia MIPI senza IR.pdf | http://italian.kailaptech.com/product.aspx?id=2165&l1=2150
KLT-V6MA-OV5640-1B V1.0 NIR | https://share.vidyard.com/watch/KTyoatxJKLkfoeTRhMHSoi? | Modulo telecamera con messa a fuoco automatica senza IR OmniVision OV5640-1B MIPI da 5 MP | Modulo telecamera con messa a fuoco automatica KLT-V6MA-OV5640-1B V1.0 NIR 5MP OmniVision OV5640-1B interfaccia MIPI senza IR | Modulo telecamera con messa a fuoco automatica KLT-V6MA-OV5640-1B V1.0 NIR 5MP OmniVision OV5640-1B interfaccia MIPI senza IR | 5 MP | OV5640-1B | 1/4" | 1,4 µm x 1,4 µm | 2592 x 1944 |  | 3.2 | 2.8 | Messa a fuoco automatica | 70 | 58.6 | 45.3 | 8,50 x 8,50 | Nessuna lente IR | da -30°C a +70°C | 19 | NO | MIPI | 30 | AXT630124 | AXT530124 | 5 | https://www.kailaptech.net/KLT/IT/PDF/Modulo telecamera con messa a fuoco automatica KLT-V6MA-OV5640-1B V1.0 NIR 5MP OmniVision OV5640-1B interfaccia MIPI senza IR.pdf | http://italian.kailaptech.com/product.aspx?id=2162&l1=2150
KLT-USB-0535 V1 | https://share.vidyard.com/watch/P7a7KU3eVwXeuaBco7SThu? | Modulo telecamera USB 2.0 con messa a fuoco automatica OmniVision OV5648 da 5 MP 0535 | Modulo telecamera USB 2.0 con messa a fuoco automatica OmniVision OV5648 da 5 MP 0535 V1 KLT-USB-0535 | Modulo telecamera USB 2.0 con messa a fuoco automatica OmniVision OV5648 da 5 MP 0535 KLT-USB-0535 V1 | 5 MP | OV5648 | 1/4" | 1,4 µm x 1,4 µm | 2592 x 1944 |  | 3.32 | 2.8 | Messa a fuoco automatica | 68 |  |  | 8,50 x 8,50 | Taglio IR a 650 nm | da -30°C a +70°C | 60 x 9 | NO | USB 2.0 | USB | Micro USB | Cavo KLT-U018 | 5 | https://www.kailaptech.net/KLT/IT/PDF/Modulo telecamera USB 2.0 con messa a fuoco automatica OmniVision OV5648 da 5 MP 0535 KLT-USB-0535 V1.pdf | http://italian.kailaptech.com/product.aspx?id=2614&l1=2609
KLT-USB-1552 V1 | https://share.vidyard.com/watch/KMxNvyYUPuXJ3HFcUzdVzY? | Modulo telecamera USB 2.0 con messa a fuoco automatica OmniVision OV5648 da 5 MP 1552 | Modulo telecamera USB 2.0 con messa a fuoco automatica OmniVision OV5648 da 5 MP 1552 V1 KLT-USB-1552 | Modulo telecamera USB 2.0 con messa a fuoco automatica OmniVision OV5648 da 5 MP 1552 KLT-USB-1552 V1 | 5 MP | OV5648 | 1/4" | 1,4 µm x 1,4 µm | 2592 x 1944 |  | 3.32 | 2.8 | Messa a fuoco automatica | 68 |  |  | 8,50 x 8,50 | Taglio IR a 650 nm | da -30°C a +70°C | 62 x 9 | NO | USB 2.0 | USB | Micro USB | Cavo KLT-U015 | 5 | https://www.kailaptech.net/KLT/IT/PDF/Modulo telecamera USB 2.0 con messa a fuoco automatica OmniVision OV5648 da 5 MP 1552 KLT-USB-1552 V1.pdf | http://italian.kailaptech.com/product.aspx?id=2615&l1=2609
KLT-PC5693 V1.0 | https://share.vidyard.com/watch/fT1JnPVvcTwYz53Qa4UmCb? | Modulo telecamera USB 2.0 con messa a fuoco automatica OmniVision OV5693 da 5 MP | Modulo telecamera USB 2.0 con messa a fuoco automatica OmniVision OV5693 V1.0 da 5 MP KLT-PC5693 | Modulo telecamera USB 2.0 con messa a fuoco automatica OmniVision OV5693 da 5 MP KLT-PC5693 V1.0 | 5 MP | OV5693 | 1/4" | 1,4 µm x 1,4 µm | 2592 x 1944 |  | 3.2 | 2.8 | Messa a fuoco automatica | 70 | 58.6 | 45.3 | 8,50 x 8,50 | Taglio IR a 650 nm | da -30°C a +70°C | 60 x 8,5 | NO | USB 2.0 | USB | Micro USB | Cavo KLT-U001 | 5 | https://www.kailaptech.net/KLT/IT/PDF/Modulo telecamera USB 2.0 con messa a fuoco automatica OmniVision OV5693 da 5 MP KLT-PC5693 V1.0.pdf | http://italian.kailaptech.com/product.aspx?id=2627&l1=2609
KLT-PC5693 V2.0 | https://share.vidyard.com/watch/a4AYAT5Wka3mS3XofBjXU9? | Modulo telecamera USB 2.0 con messa a fuoco automatica OmniVision OV5693 da 5 MP | Modulo telecamera USB 2.0 con messa a fuoco automatica OmniVision OV5693 V2.0 da 5 MP KLT-PC5693 | Modulo telecamera USB 2.0 con messa a fuoco automatica OmniVision OV5693 da 5 MP KLT-PC5693 V2.0 | 5 MP | OV5693 | 1/4" | 1,4 µm x 1,4 µm | 2592 x 1944 |  | 3.2 | 2.8 | Messa a fuoco automatica | 70 | 58.6 | 45.3 | 8,50 x 8,50 | Taglio IR a 650 nm | da -30°C a +70°C | 70 x 8,5 | NO | USB 2.0 | USB | Micro USB | Cavo KLT-U001 | 5 | https://www.kailaptech.net/KLT/IT/PDF/Modulo telecamera USB 2.0 con messa a fuoco automatica OmniVision OV5693 da 5 MP KLT-PC5693 V2.0.pdf | http://italian.kailaptech.com/product.aspx?id=2628&l1=2609
KLT-PC5693 V2.2 | https://share.vidyard.com/watch/r6eKENw8DD3hXuKgHtCCxz | Modulo telecamera USB 2.0 con messa a fuoco automatica OmniVision OV5693 da 5 MP | Modulo telecamera USB 2.0 con messa a fuoco automatica OmniVision OV5693 V2.2 da 5 MP KLT-PC5693 | Modulo telecamera USB 2.0 con messa a fuoco automatica OmniVision OV5693 da 5 MP KLT-PC5693 V2.2 | 5 MP | OV5693 | 1/4" | 1,4 µm x 1,4 µm | 2592 x 1944 |  | 3.2 | 2.8 | Messa a fuoco automatica | 70 | 58.6 | 45.3 | 8,50 x 8,50 | Taglio IR a 650 nm | da -30°C a +70°C | 70 x 8,5 | NO | USB 2.0 | USB | Micro USB | Cavo USB | 5 | https://www.kailaptech.net/KLT/IT/PDF/Modulo telecamera USB 2.0 con messa a fuoco automatica OmniVision OV5693 da 5 MP KLT-PC5693 V2.2.pdf | http://italian.kailaptech.com/product.aspx?id=2621&l1=2609
KLT-PC5693 V2.4 | https://share.vidyard.com/watch/Za7yba46Wj2HjrM3yZKtXx | Modulo telecamera USB 2.0 con messa a fuoco automatica OmniVision OV5693 da 5 MP | Modulo telecamera USB 2.0 con messa a fuoco automatica OmniVision OV5693 V2.4 da 5 MP KLT-PC5693 | Modulo telecamera USB 2.0 con messa a fuoco automatica OmniVision OV5693 da 5 MP KLT-PC5693 V2.4 | 5 MP | OV5693 | 1/4" | 1,4 µm x 1,4 µm | 2592 x 1944 |  | 3.2 | 2.8 | Messa a fuoco automatica | 70 | 58.6 | 45.3 | 8,50 x 8,50 | Taglio IR a 650 nm | da -30°C a +70°C | 70 x 8,5 | NO | USB 2.0 | USB | Micro USB | Cavo USB | 5 | https://www.kailaptech.net/KLT/IT/PDF/Modulo telecamera USB 2.0 con messa a fuoco automatica OmniVision OV5693 da 5 MP KLT-PC5693 V2.4.pdf | http://italian.kailaptech.com/product.aspx?id=2618&l1=2609
KLT-PC5693 V3.2 | https://share.vidyard.com/watch/ZWwgtVtDPFCnJLWDiDQLSW? | Modulo telecamera USB 2.0 con messa a fuoco automatica OmniVision OV5693 da 5 MP | Modulo telecamera USB 2.0 con messa a fuoco automatica OmniVision OV5693 V3.2 da 5 MP KLT-PC5693 | Modulo telecamera USB 2.0 con messa a fuoco automatica OmniVision OV5693 da 5 MP KLT-PC5693 V3.2 | 5 MP | OV5693 | 1/4" | 1,4 µm x 1,4 µm | 2592 x 1944 |  | 3.2 | 2.8 | Messa a fuoco automatica | 70 | 58.6 | 45.3 | 8,50 x 8,50 | Taglio IR a 650 nm | da -30°C a +70°C | 60 x 8,5 | NO | USB 2.0 | USB | Micro USB | Cavo USB | 5 | https://www.kailaptech.net/KLT/IT/PDF/Modulo telecamera USB 2.0 con messa a fuoco automatica OmniVision OV5693 da 5 MP KLT-PC5693 V3.2.pdf | http://italian.kailaptech.com/product.aspx?id=2624&l1=2609
KLT-PC5693 V3.4 | https://share.vidyard.com/watch/UWQCFzpxTieEXWzJju239Z | Modulo telecamera USB 2.0 con messa a fuoco automatica OmniVision OV5693 da 5 MP | Modulo telecamera USB 2.0 con messa a fuoco automatica OmniVision OV5693 V3.4 da 5 MP KLT-PC5693 | Modulo telecamera USB 2.0 con messa a fuoco automatica OmniVision OV5693 da 5 MP KLT-PC5693 V3.4 | 5 MP | OV5693 | 1/4" | 1,4 µm x 1,4 µm | 2592 x 1944 |  | 3.2 | 2.8 | Messa a fuoco automatica | 70 | 58.6 | 45.3 | 8,50 x 8,50 | Taglio IR a 650 nm | da -30°C a +70°C | 60 x 8,5 | NO | USB 2.0 | USB | Micro USB | Cavo USB | 5 | https://www.kailaptech.net/KLT/IT/PDF/Modulo telecamera USB 2.0 con messa a fuoco automatica OmniVision OV5693 da 5 MP KLT-PC5693 V3.4.pdf | http://italian.kailaptech.com/product.aspx?id=2619&l1=2609
KLT-PC5693 V4.0 | https://share.vidyard.com/watch/KDRDouE6jXapJ2AnGWLRrv? | Modulo telecamera USB 2.0 con messa a fuoco automatica OmniVision OV5693 da 5 MP | Modulo telecamera USB 2.0 con messa a fuoco automatica OmniVision OV5693 V4.0 da 5 MP KLT-PC5693 | Modulo telecamera USB 2.0 con messa a fuoco automatica OmniVision OV5693 da 5 MP KLT-PC5693 V4.0 | 5 MP | OV5693 | 1/4" | 1,4 µm x 1,4 µm | 2592 x 1944 |  | 3.2 | 2.8 | Messa a fuoco automatica | 70 | 58.6 | 45.3 | 8,50 x 8,50 | Taglio IR a 650 nm | da -30°C a +70°C | 70 x 8,5 | NO | USB 2.0 | USB | Micro USB | Cavo USB | 5 | https://www.kailaptech.net/KLT/IT/PDF/Modulo telecamera USB 2.0 con messa a fuoco automatica OmniVision OV5693 da 5 MP KLT-PC5693 V4.0.pdf | http://italian.kailaptech.com/product.aspx?id=2623&l1=2609
KLT-PC5693 V4.2 | https://share.vidyard.com/watch/rVFxrmCHxAx4CiAGA7jnbX | Modulo telecamera USB 2.0 con messa a fuoco automatica OmniVision OV5693 da 5 MP | Modulo telecamera USB 2.0 con messa a fuoco automatica OmniVision OV5693 V4.2 da 5 MP KLT-PC5693 | Modulo telecamera USB 2.0 con messa a fuoco automatica OmniVision OV5693 da 5 MP KLT-PC5693 V4.2 | 5 MP | OV5693 | 1/4" | 1,4 µm x 1,4 µm | 2592 x 1944 |  | 3.2 | 2.8 | Messa a fuoco automatica | 70 | 58.6 | 45.3 | 8,50 x 8,50 | Taglio IR a 650 nm | da -30°C a +70°C | 70 x 8,5 | NO | USB 2.0 | USB | Micro USB | Cavo USB | 5 | https://www.kailaptech.net/KLT/IT/PDF/Modulo telecamera USB 2.0 con messa a fuoco automatica OmniVision OV5693 da 5 MP KLT-PC5693 V4.2.pdf | http://italian.kailaptech.com/product.aspx?id=2620&l1=2609
KLT-PC5693 V4.4 | Non disponibile | Modulo telecamera USB 2.0 con messa a fuoco automatica OmniVision OV5693 da 5 MP | Modulo telecamera USB 2.0 con messa a fuoco automatica OmniVision OV5693 V4.4 da 5 MP KLT-PC5693 | Modulo telecamera USB 2.0 con messa a fuoco automatica OmniVision OV5693 da 5 MP KLT-PC5693 V4.4 | 5 MP | OV5693 | 1/4" | 1,4 µm x 1,4 µm | 2592 x 1944 |  | 3.2 | 2.8 | Messa a fuoco automatica | 70 | 58.6 | 45.3 | 8,50 x 8,50 | Taglio IR a 650 nm | da -30°C a +70°C | 70 x 8,5 | NO | USB 2.0 | USB | Micro USB | Cavo USB | 5 | https://www.kailaptech.net/KLT/IT/PDF/Modulo telecamera USB 2.0 con messa a fuoco automatica OmniVision OV5693 da 5 MP KLT-PC5693 V4.4.pdf | http://italian.kailaptech.com/product.aspx?id=2617&l1=2609
KLT-TX-PC5693 V3.0 | https://share.vidyard.com/watch/tjyyEydWRTuRXek6JtQDRp? | Modulo telecamera USB 2.0 con messa a fuoco automatica OmniVision OV5693 da 5 MP | Modulo telecamera USB 2.0 con messa a fuoco automatica OmniVision OV5693 V3.0 da 5 MP KLT-TX-PC5693 | Modulo telecamera USB 2.0 con messa a fuoco automatica OmniVision OV5693 da 5 MP KLT-TX-PC5693 V3.0 | 5 MP | OV5693 | 1/4" | 1,4 µm x 1,4 µm | 2592 x 1944 |  | 3.2 | 2.8 | Messa a fuoco automatica | 70 | 58.6 | 45.3 | 8,50 x 8,50 | Taglio IR a 650 nm | da -30°C a +70°C | 71 x 13 | NO | USB 2.0 | USB | Micro USB | Cavo USB | 5 | https://www.kailaptech.net/KLT/IT/PDF/Modulo telecamera USB 2.0 con messa a fuoco automatica OmniVision OV5693 da 5 MP KLT-TX-PC5693 V3.0.pdf | http://italian.kailaptech.com/product.aspx?id=2622&l1=2609
KLT-USB1A-OV5693 V1.0 | https://share.vidyard.com/watch/m8YQ9XLhFWzGfZYi1AcqrY? | Modulo telecamera USB 2.0 M16 OmniVision OV5693 da 5 MP con messa a fuoco automatica | Modulo telecamera USB 2.0 M16 con messa a fuoco automatica OmniVision OV5693 V1.0 da 5 MP KLT-USB1A-OV5693 | Modulo telecamera USB 2.0 M16 con messa a fuoco automatica OmniVision OV5693 da 5 MP KLT-USB1A-OV5693 V1.0 | 5 MP | OV5693 | 1/4" | 1,4 µm x 1,4 µm | 2592 x 1944 |  | 2.5 | 2.1 | Messa a fuoco automatica | 135 | 95 | 70 | 18,00 x 18,00 | Taglio IR a 650 nm | da -30°C a +70°C | 40 x 18 | NO | USB 2.0 | USB | Micro USB | Cavo KLT-U001 | 5 | https://www.kailaptech.net/KLT/IT/PDF/Modulo telecamera USB 2.0 M16 con messa a fuoco automatica OmniVision OV5693 da 5 MP KLT-USB1A-OV5693 V1.0.pdf | http://italian.kailaptech.com/product.aspx?id=2625&l1=2609
KLT-USB1A-OV5693 V2.0 | https://share.vidyard.com/watch/iBvidjpusY2kiSXT4uK1iV? | Modulo telecamera USB 2.0 M16 OmniVision OV5693 da 5 MP con messa a fuoco automatica | Modulo telecamera USB 2.0 M16 con messa a fuoco automatica OmniVision OV5693 V2.0 da 5 MP KLT-USB1A-OV5693 | Modulo telecamera USB 2.0 M16 con messa a fuoco automatica OmniVision OV5693 da 5 MP KLT-USB1A-OV5693 V2.0 | 5 MP | OV5693 | 1/4" | 1,4 µm x 1,4 µm | 2592 x 1944 |  | 2.5 | 2.1 | Messa a fuoco automatica | 135 | 95 | 70 | 18,00 x 18,00 | Taglio IR a 650 nm | da -30°C a +70°C | 40 x 18 | NO | USB 2.0 | USB | Micro USB | Cavo KLT-U001 | 5 | https://www.kailaptech.net/KLT/IT/PDF/Modulo telecamera USB 2.0 M16 con messa a fuoco automatica OmniVision OV5693 da 5 MP KLT-USB1A-OV5693 V2.0.pdf | http://italian.kailaptech.com/product.aspx?id=2626&l1=2609
KLT-USB1A-AF-IMX335 V2.0 | https://share.vidyard.com/watch/XrhERLrDuVK3uohJUa2Wd9? | Modulo telecamera USB 3.0 con messa a fuoco automatica Sony IMX335 da 5 MP | Modulo telecamera USB 3.0 con messa a fuoco automatica Sony IMX335 da 5 MP KLT-USB1A-AF-IMX335 V2.0 | Modulo telecamera USB 3.0 con messa a fuoco automatica Sony IMX335 da 5 MP KLT-USB1A-AF-IMX335 V2.0 | 5 MP | IMX335 | 1/2,8" | 2,0 µm x 2,0 µm | 2592 x 1944 |  | 4.15 | 2 | Messa a fuoco automatica | 112 | 92.4 | 46.6 | 15,00 x 15,00 | Taglio IR a 650 nm | da -30°C a +85°C | 38 x 38 | NO | USB 3.0 | USB | Micro USB | Cavo KLT-U007 | 5 | https://www.kailaptech.net/KLT/IT/PDF/Modulo telecamera USB 3.0 con messa a fuoco automatica Sony IMX335 da 5 MP KLT-USB1A-AF-IMX335 V2.0.pdf | http://italian.kailaptech.com/product.aspx?id=2612&l1=2609
KLT-UAA78-IMX335 V1.0 | Non disponibile | Modulo telecamera USB 3.0 con messa a fuoco automatica Sony IMX335 M8 da 5 MP | Modulo telecamera USB 3.0 con messa a fuoco automatica KLT-UAA78-IMX335 V1.0 da 5 MP Sony IMX335 M8 | Modulo telecamera USB 3.0 con messa a fuoco automatica KLT-UAA78-IMX335 V1.0 da 5 MP Sony IMX335 M8 | 5 MP | IMX335 | 1/2,8" | 2,0 µm x 2,0 µm | 2592 x 1944 | M8 | 4.15 | 2 | Messa a fuoco automatica | 112 | 92.4 | 46.6 | 15,00 x 15,00 | Taglio IR a 650 nm | da -30°C a +85°C | 38 x 38 | NO | USB 3.0 | USB | Micro USB | Cavo USB a Micro B 3.0 | 5 | https://www.kailaptech.net/KLT/IT/PDF/Modulo telecamera USB 3.0 con messa a fuoco automatica KLT-UAA78-IMX335 V1.0 da 5 MP Sony IMX335 M8.pdf | http://italian.kailaptech.com/product.aspx?id=2611&l1=2609
KLT-XB39F-GC5035 V1.0 | https://share.vidyard.com/watch/ajpDtwamm4vQEesJB7Yqq3 | Modulo fotocamera con messa a fuoco fissa e interfaccia MIPI GalaxyCore GC5035 da 5 MP | Modulo telecamera a fuoco fisso con interfaccia MIPI GalaxyCore GC5035 KLT-XB39F-GC5035 V1.0 da 5 MP | Modulo telecamera a fuoco fisso con interfaccia MIPI GalaxyCore GC5035 KLT-XB39F-GC5035 V1.0 da 5 MP | 5 MP | GC5035 | 1/5" | 1,12 µm x 1,12 µm | 2592 x 1944 |  | 2.21 | 2.2 | Messa a fuoco fissa | 77.8 | 65.9 | 51.3 | 6,50 x 6,50 | Taglio IR a 650 nm | da -20°C a +70°C | 13.95 | NO | MIPI | 24 | OK-14M024-04 | OK-14F024-04 | 5 | https://www.kailaptech.net/KLT/IT/PDF/Modulo telecamera a fuoco fisso con interfaccia MIPI GalaxyCore GC5035 KLT-XB39F-GC5035 V1.0 da 5 MP.pdf | http://italian.kailaptech.com/product.aspx?id=2756&l1=2752
KLT-UFA79-GC05A2 V1.0 | Non disponibile | Modulo fotocamera USB 2.0 a fuoco fisso GalaxyCore GC05A2 da 5 MP | Modulo telecamera USB 2.0 a fuoco fisso GalaxyCore GC05A2 KLT-UFA79-GC05A2 V1.0 da 5 MP | Modulo telecamera USB 2.0 a fuoco fisso GalaxyCore GC05A2 KLT-UFA79-GC05A2 V1.0 da 5 MP | 5 MP | GC05A2 | 1/5" | 1,12 µm x 1,12 µm | 2592 x 1944 |  | 2.2 | 2.2 | Messa a fuoco fissa | 77.8 | 65.9 | 51.3 | 6,50 x 6,50 | Taglio IR a 650 nm | da -20°C a +70°C | 60 | NO | USB 2.0 | USB | Micro USB | Cavo USB | 5 | https://www.kailaptech.net/KLT/IT/PDF/Modulo telecamera USB 2.0 a fuoco fisso GalaxyCore GC05A2 KLT-UFA79-GC05A2 V1.0 da 5 MP.pdf | http://italian.kailaptech.com/product.aspx?id=2631&l1=2629
KLT-KS8-OV5648 V1.0 IR850 | https://share.vidyard.com/watch/JcfTwV1Ja2Kfpz5uatQkZo? | Modulo telecamera a fuoco fisso a doppio passaggio OmniVision OV5648 da 5 MP con interfaccia MIPI M12 da 850 nm | Modulo telecamera a fuoco fisso a doppio passaggio M12 850nm OmniVision OV5648 V1.0 IR850 5MP con interfaccia MIPI M12 | Modulo telecamera a fuoco fisso a doppio passaggio M12 850nm OmniVision KLT-KS8-OV5648 V1.0 IR850 5MP con interfaccia MIPI M12 | 5 MP | OV5648 | 1/4" | 1,4 µm x 1,4 µm | 2592 x 1944 | M12 | 2.25 | 2.2 | Messa a fuoco fissa | 130 |  |  | 13,40 x 13,40 | Taglio IR 650nm + passaggio IR 850nm | da -30°C a +70°C | 40 | NO | MIPI | 24 | Dito d'oro | FH12-24S-0.5SH | 5 | https://www.kailaptech.net/KLT/IT/PDF/Modulo telecamera a fuoco fisso a doppio passaggio M12 850nm OmniVision KLT-KS8-OV5648 V1.0 IR850 5MP con interfaccia MIPI M12.pdf | http://italian.kailaptech.com/product.aspx?id=2214&l1=2150
KLT-KC4-OV5640-1B_FF V2.0 | https://share.vidyard.com/watch/cyee7211HdqsNJshqWjZis? | Modulo telecamera a fuoco fisso con interfaccia MIPI OmniVision OV5640-1B da 5 MP | Modulo telecamera a fuoco fisso con interfaccia MIPI OmniVision OV5640-1B KLT-KC4-OV5640-1B_FF V2.0 da 5 MP | Modulo telecamera a fuoco fisso con interfaccia MIPI OmniVision OV5640-1B KLT-KC4-OV5640-1B_FF V2.0 da 5 MP | 5 MP | OV5640-1B | 1/4" | 1,4 µm x 1,4 µm | 2592 x 1944 |  | 3.29 | 2.8 | Messa a fuoco fissa | 68.7 | 58.1 | 45 | 8,50 x 8,50 | Taglio IR a 650 nm | da -30°C a +70°C | 21 | NO | MIPI | 24 | Numero di telefono: 14-5804-024-000-829 | 24-5804-024-000-829 | 5 | https://www.kailaptech.net/KLT/IT/PDF/Modulo telecamera a fuoco fisso con interfaccia MIPI OmniVision OV5640-1B KLT-KC4-OV5640-1B_FF V2.0 da 5 MP.pdf | http://italian.kailaptech.com/product.aspx?id=2786&l1=2752
KLT-V7MF-OV5640-1B V1.0 | https://share.vidyard.com/watch/9qzBa6ev2DVRVgbH5KCo1u? | Modulo telecamera a fuoco fisso con interfaccia MIPI OmniVision OV5640-1B da 5 MP | Modulo telecamera a fuoco fisso con interfaccia MIPI OmniVision OV5640-1B KLT-V7MF-OV5640-1B V1.0 da 5 MP | Modulo telecamera a fuoco fisso con interfaccia MIPI OmniVision OV5640-1B KLT-V7MF-OV5640-1B V1.0 da 5 MP | 5 MP | OV5640-1B | 1/4" | 1,4 µm x 1,4 µm | 2592 x 1944 |  | 3.29 | 2.8 | Messa a fuoco fissa | 68.7 | 58.1 | 45 | 8,50 x 8,50 | Taglio IR a 650 nm | da -30°C a +70°C | 19 | NO | MIPI | 30 | AXT630124 | AXT530124 | 5 | https://www.kailaptech.net/KLT/IT/PDF/Modulo telecamera a fuoco fisso con interfaccia MIPI OmniVision OV5640-1B KLT-V7MF-OV5640-1B V1.0 da 5 MP.pdf | http://italian.kailaptech.com/product.aspx?id=2782&l1=2752
KLT-M7MF-OV5640-1B V1.1 58mm | Non disponibile | Modulo telecamera a fuoco fisso con interfaccia MIPI OmniVision OV5640-1B da 5 MP messa a fuoco corta da 58 mm | KLT-M7MF-OV5640-1B V1.1 58mm 5MP OmniVision OV5640-1B Modulo telecamera con interfaccia MIPI a fuoco fisso 58mm a fuoco corto | KLT-M7MF-OV5640-1B V1.1 58mm 5MP OmniVision OV5640-1B Modulo telecamera con interfaccia MIPI a fuoco fisso 58mm a fuoco corto | 5 MP | OV5640-1B | 1/4" | 1,4 µm x 1,4 µm | 2592 x 1944 |  | 3.29 | 2.8 | Messa a fuoco fissa | 68.7 | 58.1 | 45 | 8,50 x 8,50 | Taglio IR a 650 nm | da -30°C a +70°C | 21.58 | NO | MIPI | 24 | AXT624124 | AXT524124 | 5 | https://www.kailaptech.net/KLT/IT/PDF/KLT-M7MF-OV5640-1B V1.1 58mm 5MP OmniVision OV5640-1B Modulo telecamera con interfaccia MIPI a fuoco fisso 58mm a fuoco corto.pdf | http://italian.kailaptech.com/product.aspx?id=2775&l1=2752
KLT-T3K-OV5645 V2.3 | https://share.vidyard.com/watch/KbzhF37r2tKNpZii1iGiXf? | Modulo telecamera a fuoco fisso con interfaccia MIPI OmniVision OV5645 da 5 MP | Modulo telecamera a fuoco fisso con interfaccia MIPI OmniVision OV5645 da 5 MP KLT-T3K-OV5645 V2.3 | Modulo telecamera a fuoco fisso con interfaccia MIPI OmniVision OV5645 da 5 MP KLT-T3K-OV5645 V2.3 | 5 MP | OV5645 | 1/4" | 1,4 µm x 1,4 µm | 2592 x 1944 |  | 3.29 | 2.8 | Messa a fuoco fissa | 68.7 | 58.1 | 45 | 8,50 x 8,50 | Taglio IR a 650 nm | da -30°C a +70°C | 19.57 | NO | MIPI | 24 | BBR13-24K6417 | BBR43-24KB533 | 5 | https://www.kailaptech.net/KLT/IT/PDF/Modulo telecamera a fuoco fisso con interfaccia MIPI OmniVision OV5645 da 5 MP KLT-T3K-OV5645 V2.3.pdf | http://italian.kailaptech.com/product.aspx?id=2790&l1=2752
KLT-T3K-OV5645 V2.1 NL | https://share.vidyard.com/watch/BBjXUbEb88fNATyUVyUHwT? | Modulo telecamera a fuoco fisso con interfaccia MIPI OmniVision OV5645 da 5 MP senza obiettivo | KLT-T3K-OV5645 V2.1 NL 5MP OmniVision OV5645 Modulo telecamera con interfaccia MIPI a fuoco fisso senza obiettivo | KLT-T3K-OV5645 V2.1 NL 5MP OmniVision OV5645 Modulo telecamera con interfaccia MIPI a fuoco fisso senza obiettivo | 5 MP | OV5645 | 1/4" | 1,4 µm x 1,4 µm | 2592 x 1944 |  |  |  | Messa a fuoco fissa |  |  |  | 8,50 x 8,50 |  | da -30°C a +70°C | 19.57 | NO | MIPI | 24 | BBR13-24K6417 | BBR43-24KB533 | 5 | https://www.kailaptech.net/KLT/IT/PDF/KLT-T3K-OV5645 V2.1 NL 5MP OmniVision OV5645 Modulo telecamera con interfaccia MIPI a fuoco fisso senza obiettivo.pdf | http://italian.kailaptech.com/product.aspx?id=2793&l1=2752
JAL-KG7-V3F V4.2 | https://share.vidyard.com/watch/VSYBFrfBvHhregyyVzWvRJ? | Modulo telecamera a fuoco fisso con interfaccia MIPI OmniVision OV5648 da 5 MP | Modulo telecamera a fuoco fisso con interfaccia MIPI OmniVision OV5648 da 5 MP JAL-KG7-V3F V4.2 | Modulo telecamera a fuoco fisso con interfaccia MIPI OmniVision OV5648 da 5 MP JAL-KG7-V3F V4.2 | 5 MP | OV5648 | 1/4" | 1,4 µm x 1,4 µm | 2592 x 1944 |  | 3.2 | 2.8 | Messa a fuoco fissa | 70 | 58.6 | 45.3 | 8,50 x 8,50 | Taglio IR a 650 nm | da -30°C a +70°C | 15.31 | NO | MIPI | 24 | AXE624124 | AXE524124 | 5 | https://www.kailaptech.net/KLT/IT/PDF/Modulo telecamera a fuoco fisso con interfaccia MIPI OmniVision OV5648 da 5 MP JAL-KG7-V3F V4.2.pdf | http://italian.kailaptech.com/product.aspx?id=2796&l1=2752
JAL-KG7-V3F V5.0 | https://share.vidyard.com/watch/QUAnCzWbYjXMUM3k7vNTgw? | Modulo telecamera a fuoco fisso con interfaccia MIPI OmniVision OV5648 da 5 MP | Modulo telecamera a fuoco fisso con interfaccia MIPI OmniVision OV5648 da 5 MP JAL-KG7-V3F V5.0 | Modulo telecamera a fuoco fisso con interfaccia MIPI OmniVision OV5648 da 5 MP JAL-KG7-V3F V5.0 | 5 MP | OV5648 | 1/4" | 1,4 µm x 1,4 µm | 2592 x 1944 |  | 3.2 | 2.8 | Messa a fuoco fissa | 70 | 58.6 | 45.3 | 8,50 x 8,50 | Taglio IR a 650 nm | da -30°C a +70°C | 15.31 | NO | MIPI | 24 | AXE624124 | AXE524124 | 5 | https://www.kailaptech.net/KLT/IT/PDF/Modulo telecamera a fuoco fisso con interfaccia MIPI OmniVision OV5648 da 5 MP JAL-KG7-V3F V5.0.pdf | http://italian.kailaptech.com/product.aspx?id=2795&l1=2752
KLT-T3K-OV5648 V1.1 | https://share.vidyard.com/watch/KEomwKtvh4HjULyQ5mtQNB? | Modulo telecamera a fuoco fisso con interfaccia MIPI OmniVision OV5648 da 5 MP | Modulo telecamera a fuoco fisso con interfaccia MIPI OmniVision OV5648 da 5 MP KLT-T3K-OV5648 V1.1 | Modulo telecamera a fuoco fisso con interfaccia MIPI OmniVision OV5648 da 5 MP KLT-T3K-OV5648 V1.1 | 5 MP | OV5648 | 1/4" | 1,4 µm x 1,4 µm | 2592 x 1944 |  | 3.2 | 2.8 | Messa a fuoco fissa | 70 | 58.6 | 45.3 | 8,50 x 8,50 | Taglio IR a 650 nm | da -30°C a +70°C | 19.57 | NO | MIPI | 24 | BBR13-24K6417 | BBR43-24KB533 | 5 | https://www.kailaptech.net/KLT/IT/PDF/Modulo telecamera a fuoco fisso con interfaccia MIPI OmniVision OV5648 da 5 MP KLT-T3K-OV5648 V1.1.pdf | http://italian.kailaptech.com/product.aspx?id=2797&l1=2752
JAL-OIS15-FF-OV5648 V2.0 | https://share.vidyard.com/watch/ZQf3Y4oodeSbsPGjX4bQhr | Modulo telecamera a fuoco fisso con interfaccia MIPI OmniVision OV5648 OIS MGS da 5 MP | JAL-OIS15-FF-OV5648 V2.0 5MP OmniVision OV5648 OIS MGS Modulo telecamera con messa a fuoco fissa e interfaccia MIPI | JAL-OIS15-FF-OV5648 V2.0 5MP OmniVision OV5648 OIS MGS Modulo telecamera con messa a fuoco fissa e interfaccia MIPI | 5 MP | OV5648 con MGS OIS | 1/4" | 1,4 µm x 1,4 µm | 2592 x 1944 |  | 3.63 | 1.8 | Messa a fuoco fissa | 65 |  |  | 15,40 x 15,40 | Taglio IR a 650 nm | da -30°C a +70°C | 35.5 | NO | MIPI | 30 | BAM04-30083-0500 | BAF04-30083-0500 | 5 | https://www.kailaptech.net/KLT/IT/PDF/JAL-OIS15-FF-OV5648 V2.0 5MP OmniVision OV5648 OIS MGS Modulo telecamera con messa a fuoco fissa e interfaccia MIPI.pdf | http://italian.kailaptech.com/product.aspx?id=3052&l1=2125
JAL-KJ9-OV5670 V1.0 | https://share.vidyard.com/watch/v1tVnmgkUExZkuJARGeVmA? | Modulo telecamera a fuoco fisso con interfaccia MIPI OmniVision OV5670 da 5 MP | JAL-KJ9-OV5670 V1.0 Modulo telecamera a fuoco fisso con interfaccia MIPI OmniVision OV5670 da 5 MP | JAL-KJ9-OV5670 V1.0 Modulo telecamera a fuoco fisso con interfaccia MIPI OmniVision OV5670 da 5 MP | 5 MP | OV5670 | 1/5" | 1,12 µm x 1,12 µm | 2592 x 1944 |  | 2.32 | 2.2 | Messa a fuoco fissa | 76.1 | 63.9 | 49.8 | 6,50 x 6,50 | Taglio IR a 650 nm | da -30°C a +85°C | 19 | NO | MIPI | 20 | DF37B-20DP-0,4 V | DF37NB-20DS-0.4V | 5 | https://www.kailaptech.net/KLT/IT/PDF/JAL-KJ9-OV5670 V1.0 Modulo telecamera a fuoco fisso con interfaccia MIPI OmniVision OV5670 da 5 MP.pdf | http://italian.kailaptech.com/product.aspx?id=2804&l1=2752
KLT-H4MF-OV5670 V1.0 | https://share.vidyard.com/watch/EpB7rovTTkrJgEMp2txVNU? | Modulo telecamera a fuoco fisso con interfaccia MIPI OmniVision OV5670 da 5 MP | Modulo telecamera a fuoco fisso con interfaccia MIPI OmniVision OV5670 da 5 MP KLT-H4MF-OV5670 V1.0 | Modulo telecamera a fuoco fisso con interfaccia MIPI OmniVision OV5670 da 5 MP KLT-H4MF-OV5670 V1.0 | 5 MP | OV5670 | 1/5" | 1,12 µm x 1,12 µm | 2592 x 1944 |  | 2.32 | 2.2 | Messa a fuoco fissa | 76.1 | 63.9 | 49.8 | 6,50 x 6,50 | Taglio IR a 650 nm | da -30°C a +85°C | 18.5 | NO | MIPI | 24 | Dito d'oro | FH12-24S-0.5SH | 5 | https://www.kailaptech.net/KLT/IT/PDF/Modulo telecamera a fuoco fisso con interfaccia MIPI OmniVision OV5670 da 5 MP KLT-H4MF-OV5670 V1.0.pdf | http://italian.kailaptech.com/product.aspx?id=2802&l1=2752
KLT-H4MF-OV5670 V2.0 | https://share.vidyard.com/watch/vU47XAU2PecmkcpmR2Vtna? | Modulo telecamera a fuoco fisso con interfaccia MIPI OmniVision OV5670 da 5 MP | Modulo telecamera a fuoco fisso con interfaccia MIPI OmniVision OV5670 da 5 MP KLT-H4MF-OV5670 V2.0 | Modulo telecamera a fuoco fisso con interfaccia MIPI OmniVision OV5670 da 5 MP KLT-H4MF-OV5670 V2.0 | 5 MP | OV5670 | 1/5" | 1,12 µm x 1,12 µm | 2592 x 1944 |  | 2.32 | 2.2 | Messa a fuoco fissa | 76.1 | 63.9 | 49.8 | 6,50 x 6,50 | Taglio IR a 650 nm | da -30°C a +85°C | 18.5 | NO | MIPI | 24 | Dito d'oro | FH12-24S-0.5SH | 5 | https://www.kailaptech.net/KLT/IT/PDF/Modulo telecamera a fuoco fisso con interfaccia MIPI OmniVision OV5670 da 5 MP KLT-H4MF-OV5670 V2.0.pdf | http://italian.kailaptech.com/product.aspx?id=2801&l1=2752
KLT-KJ9-OV5670 V2.0 | https://share.vidyard.com/watch/PwC7fwLFPgZGtePCwwnB64? | Modulo telecamera a fuoco fisso con interfaccia MIPI OmniVision OV5670 da 5 MP | Modulo telecamera a fuoco fisso con interfaccia MIPI OmniVision OV5670 da 5 MP KLT-KJ9-OV5670 V2.0 | Modulo telecamera a fuoco fisso con interfaccia MIPI OmniVision OV5670 da 5 MP KLT-KJ9-OV5670 V2.0 | 5 MP | OV5670 | 1/5" | 1,12 µm x 1,12 µm | 2592 x 1944 |  | 2.32 | 2.2 | Messa a fuoco fissa | 76.1 | 63.9 | 49.8 | 6,50 x 6,50 | Taglio IR a 650 nm | da -30°C a +85°C | 26 | NO | MIPI | 20 | DF37NB-20DP-0,4 V | DF37NB-20DS-0.4V | 5 | https://www.kailaptech.net/KLT/IT/PDF/Modulo telecamera a fuoco fisso con interfaccia MIPI OmniVision OV5670 da 5 MP KLT-KJ9-OV5670 V2.0.pdf | http://italian.kailaptech.com/product.aspx?id=2803&l1=2752
KLT-KJ9-OV5670 V2.4 | https://share.vidyard.com/watch/EEq4Do3dXpHsNbjZ1cCe8a | Modulo telecamera a fuoco fisso con interfaccia MIPI OmniVision OV5670 da 5 MP | Modulo telecamera a fuoco fisso con interfaccia MIPI OmniVision OV5670 da 5 MP KLT-KJ9-OV5670 V2.4 | Modulo telecamera a fuoco fisso con interfaccia MIPI OmniVision OV5670 da 5 MP KLT-KJ9-OV5670 V2.4 | 5 MP | OV5670 | 1/5" | 1,12 µm x 1,12 µm | 2592 x 1944 |  | 2.2 | 2.2 | Messa a fuoco fissa | 77.8 |  |  | 6,50 x 6,50 | Taglio IR a 650 nm | da -30°C a +85°C | 26 | NO | MIPI | 20 | DF37NB-20DP-0.4V(51) | DF37NB-20DS-0.4V(51) | 5 | https://www.kailaptech.net/KLT/IT/PDF/Modulo telecamera a fuoco fisso con interfaccia MIPI OmniVision OV5670 da 5 MP KLT-KJ9-OV5670 V2.4.pdf | http://italian.kailaptech.com/product.aspx?id=2800&l1=2752
JAL-KH4-OV5640-1B V2.2 | https://share.vidyard.com/watch/4Y22L1oBkbqQUVd8qvXzPy? | Modulo telecamera a fuoco fisso con interfaccia parallela MIPI e DVP OmniVision OV5640-1B da 5 MP | JAL-KH4-OV5640-1B V2.2 5MP OmniVision OV5640-1B Modulo telecamera con messa a fuoco fissa con interfaccia parallela MIPI e DVP | JAL-KH4-OV5640-1B V2.2 5MP OmniVision OV5640-1B Modulo telecamera con messa a fuoco fissa con interfaccia parallela MIPI e DVP | 5 MP | OV5640-1B | 1/4" | 1,4 µm x 1,4 µm | 2592 x 1944 |  | 3.2 | 2.8 | Messa a fuoco fissa | 73 |  |  | 8,50 x 8,50 | Taglio IR a 650 nm | da -30°C a +70°C | 24 | NO | MIPI e DVP paralleli | 40 | DF30FC-40DP-0.4V | DF30FC-40DS-0.4V | 5 | https://www.kailaptech.net/KLT/IT/PDF/JAL-KH4-OV5640-1B V2.2 5MP OmniVision OV5640-1B Modulo telecamera con messa a fuoco fissa con interfaccia parallela MIPI e DVP.pdf | http://italian.kailaptech.com/product.aspx?id=2750&l1=2734
JAL-KH4-OV5640-1B V3.8 | https://share.vidyard.com/watch/r5B49kQ2DBtnDUd8cDDjDu? | Modulo telecamera a fuoco fisso con interfaccia parallela MIPI e DVP OmniVision OV5640-1B da 5 MP | JAL-KH4-OV5640-1B V3.8 5MP OmniVision OV5640-1B Modulo telecamera con messa a fuoco fissa con interfaccia parallela MIPI e DVP | JAL-KH4-OV5640-1B V3.8 5MP OmniVision OV5640-1B Modulo telecamera con messa a fuoco fissa con interfaccia parallela MIPI e DVP | 5 MP | OV5640-1B | 1/4" | 1,4 µm x 1,4 µm | 2592 x 1944 |  | 3.29 | 2.8 | Messa a fuoco fissa | 68.7 | 58.1 | 45 | 8,50 x 8,50 | Taglio IR a 650 nm | da -30°C a +70°C | 24 | NO | MIPI e DVP paralleli | 40 | DF30FC-40DP-0.4V | DF30FC-40DS-0.4V | 5 | https://www.kailaptech.net/KLT/IT/PDF/JAL-KH4-OV5640-1B V3.8 5MP OmniVision OV5640-1B Modulo telecamera con messa a fuoco fissa con interfaccia parallela MIPI e DVP.pdf | http://italian.kailaptech.com/product.aspx?id=2749&l1=2734
JAL-KH4-OV5640-1B V5.0 | https://share.vidyard.com/watch/2XSKxfUhLCcX9MvpxCXLst? | Modulo telecamera a fuoco fisso con interfaccia parallela MIPI e DVP OmniVision OV5640-1B da 5 MP | JAL-KH4-OV5640-1B V5.0 5MP OmniVision OV5640-1B Modulo telecamera con messa a fuoco fissa con interfaccia parallela MIPI e DVP | JAL-KH4-OV5640-1B V5.0 5MP OmniVision OV5640-1B Modulo telecamera con messa a fuoco fissa con interfaccia parallela MIPI e DVP | 5 MP | OV5640-1B | 1/4" | 1,4 µm x 1,4 µm | 2592 x 1944 |  | 3.29 | 2.8 | Messa a fuoco fissa | 68.7 | 58.1 | 45 | 8,50 x 8,50 | Taglio IR a 650 nm | da -30°C a +70°C | 24 | NO | MIPI e DVP paralleli | 40 | DF30FC-40DP-0.4V | DF30FC-40DS-0.4V | 5 | https://www.kailaptech.net/KLT/IT/PDF/JAL-KH4-OV5640-1B V5.0 5MP OmniVision OV5640-1B Modulo telecamera con messa a fuoco fissa con interfaccia parallela MIPI e DVP.pdf | http://italian.kailaptech.com/product.aspx?id=2748&l1=2734
KLT-M9MPF-OV5640-1B V1.2 | https://share.vidyard.com/watch/XWHZXnBCTGEnjQE7vp95aB? | Modulo telecamera a fuoco fisso con interfaccia parallela MIPI e DVP OmniVision OV5640-1B da 5 MP | Modulo telecamera a fuoco fisso con interfaccia parallela MIPI e DVP OmniVision OV5640-1B KLT-M9MPF-OV5640-1B V1.2 da 5 MP | Modulo telecamera a fuoco fisso con interfaccia parallela MIPI e DVP OmniVision OV5640-1B KLT-M9MPF-OV5640-1B V1.2 da 5 MP | 5 MP | OV5640-1B | 1/4" | 1,4 µm x 1,4 µm | 2592 x 1944 |  | 3.12 | 2.8 | Messa a fuoco fissa | 70.7 | 59.7 | 46.4 | 8,50 x 8,50 | Taglio IR a 650 nm | da -30°C a +70°C | 35.5 | NO | MIPI e DVP paralleli | 24 | DF30FC-24DP-0,4 V | DF30FC-24DS-0.4V | 5 | https://www.kailaptech.net/KLT/IT/PDF/Modulo telecamera a fuoco fisso con interfaccia parallela MIPI e DVP OmniVision OV5640-1B KLT-M9MPF-OV5640-1B V1.2 da 5 MP.pdf | http://italian.kailaptech.com/product.aspx?id=2738&l1=2734
KLT-KD6-OV5640 V4.7 IR850D | https://share.vidyard.com/watch/QMMT9NwUumioQfyX8dDTti? | Modulo telecamera a fuoco fisso M12 a doppio passaggio OmniVision OV5640 da 5 MP con interfaccia MIPI da 850 nm | Modulo telecamera a fuoco fisso M12 a doppio passaggio KLT-KD6-OV5640 V4.7 IR850D 5MP OmniVision OV5640 interfaccia MIPI 850nm | Modulo telecamera a fuoco fisso M12 a doppio passaggio KLT-KD6-OV5640 V4.7 IR850D 5MP OmniVision OV5640 interfaccia MIPI 850nm | 5 MP | OV5640 | 1/4" | 1,4 µm x 1,4 µm | 2592 x 1944 | M12 | 2.15 | 2.35 | Messa a fuoco fissa | 126 | 111 | 66 | 14,00 x 14,00 | Taglio IR 650nm + passaggio IR 850nm | da -30°C a +70°C | 100 | NO | MIPI | 24 | Dito d'oro | FH12-24S-0.5SH | 5 | https://www.kailaptech.net/KLT/IT/PDF/Modulo telecamera a fuoco fisso M12 a doppio passaggio KLT-KD6-OV5640 V4.7 IR850D 5MP OmniVision OV5640 interfaccia MIPI 850nm.pdf | http://italian.kailaptech.com/product.aspx?id=2216&l1=2150
KLT-KD6-OV5640-1B V4.6 IR850D | https://share.vidyard.com/watch/LkZe2uKN7ELp8d3eum1jJE | Modulo telecamera a fuoco fisso M12 a doppio passaggio OmniVision OV5640-1B con interfaccia MIPI da 5 MP 850 nm | Modulo telecamera a fuoco fisso M12 a doppio passaggio KLT-KD6-OV5640-1B V4.6 IR850D 5MP OmniVision OV5640-1B con interfaccia MIPI 850nm | Modulo telecamera a fuoco fisso M12 a doppio passaggio KLT-KD6-OV5640-1B V4.6 IR850D 5MP OmniVision OV5640-1B con interfaccia MIPI 850nm | 5 MP | OV5640-1B | 1/4" | 1,4 µm x 1,4 µm | 2592 x 1944 | M12 | 2.15 | 2.4 | Messa a fuoco fissa | 128 |  |  | 14,00 x 14,00 | Taglio IR 650nm + passaggio IR 850nm | da -30°C a +70°C | 40 | NO | MIPI | 24 | Dito d'oro | FH12-24S-0.5SH | 5 | https://www.kailaptech.net/KLT/IT/PDF/Modulo telecamera a fuoco fisso M12 a doppio passaggio KLT-KD6-OV5640-1B V4.6 IR850D 5MP OmniVision OV5640-1B con interfaccia MIPI 850nm.pdf | http://italian.kailaptech.com/product.aspx?id=2212&l1=2150
KLT-KD6-OV5640-1B V5.0 IR850D | Non disponibile | Modulo telecamera a fuoco fisso M12 a doppio passaggio OmniVision OV5640-1B con interfaccia MIPI da 5 MP 850 nm | Modulo telecamera a fuoco fisso M12 a doppio passaggio KLT-KD6-OV5640-1B V5.0 IR850D 5MP OmniVision OV5640-1B con interfaccia MIPI 850nm | Modulo telecamera a fuoco fisso M12 a doppio passaggio KLT-KD6-OV5640-1B V5.0 IR850D 5MP OmniVision OV5640-1B con interfaccia MIPI 850nm | 5 MP | OV5640-1B | 1/4" | 1,4 µm x 1,4 µm | 2592 x 1944 | M12 | 3.38 | 2.2 | Messa a fuoco fissa | 66.4 | 55.4 | 43.2 | 14,00 x 14,00 | Taglio IR 650nm + passaggio IR 850nm | da -30°C a +70°C | 40 | NO | MIPI | 24 | Dito d'oro | FH12-24S-0.5SH | 5 | https://www.kailaptech.net/KLT/IT/PDF/Modulo telecamera a fuoco fisso M12 a doppio passaggio KLT-KD6-OV5640-1B V5.0 IR850D 5MP OmniVision OV5640-1B con interfaccia MIPI 850nm.pdf | http://italian.kailaptech.com/product.aspx?id=2209&l1=2150
KLT-B8MF-OS05A10 V3.0 | https://share.vidyard.com/watch/uWFhUGTMwKo3McJTyYWjcL? | Modulo telecamera a fuoco fisso M12 con interfaccia MIPI OmniVision OS05A10 da 5 MP | Modulo telecamera a fuoco fisso M12 con interfaccia MIPI OmniVision OS05A10 KLT-B8MF-OS05A10 V3.0 da 5 MP | Modulo telecamera a fuoco fisso M12 con interfaccia MIPI OmniVision OS05A10 KLT-B8MF-OS05A10 V3.0 da 5 MP | 5 MP | OS05A10 | 1/2,7" | 2,0 µm x 2,0 µm | 2688 x 1944 | M12 | 2.4 | 2 | Messa a fuoco fissa | 169 | 144 | 78.5 | 13,10 x 13,10 | Taglio IR a 650 nm | da -30°C a +85°C | 40 | NO | MIPI | 40 | AXE640124 | AXE540124 | 5 | https://www.kailaptech.net/KLT/IT/PDF/Modulo telecamera a fuoco fisso M12 con interfaccia MIPI OmniVision OS05A10 KLT-B8MF-OS05A10 V3.0 da 5 MP.pdf | http://italian.kailaptech.com/product.aspx?id=2770&l1=2752
JAL-KD6-OV5640-1B V4.1 | https://share.vidyard.com/watch/K1HbToHN36VezHaxmJLWvD? | Modulo telecamera a fuoco fisso M12 con interfaccia MIPI OmniVision OV5640-1B da 5 MP | JAL-KD6-OV5640-1B V4.1 Modulo telecamera a fuoco fisso M12 con interfaccia MIPI OmniVision OV5640-1B da 5 MP | JAL-KD6-OV5640-1B V4.1 Modulo telecamera a fuoco fisso M12 con interfaccia MIPI OmniVision OV5640-1B da 5 MP | 5 MP | OV5640-1B | 1/4" | 1,4 µm x 1,4 µm | 2592 x 1944 | M12 | 2.6 | 2.4 | Messa a fuoco fissa | 130 | 85 |  | 14,00 x 14,00 | Taglio IR a 650 nm | da -30°C a +70°C | 33 | NO | MIPI | 24 | Dito d'oro | FH12-24S-0.5SH | 5 | https://www.kailaptech.net/KLT/IT/PDF/JAL-KD6-OV5640-1B V4.1 Modulo telecamera a fuoco fisso M12 con interfaccia MIPI OmniVision OV5640-1B da 5 MP.pdf | http://italian.kailaptech.com/product.aspx?id=2784&l1=2752
KLT-A6MF-OV5640-1B V1.0 | https://share.vidyard.com/watch/9Che1Anok11VxCQQGfrwBx? | Modulo telecamera a fuoco fisso M12 con interfaccia MIPI OmniVision OV5640-1B da 5 MP | Modulo telecamera a fuoco fisso M12 con interfaccia MIPI OmniVision OV5640-1B V1.0 da 5 MP KLT-A6MF-OV5640-1B | Modulo telecamera a fuoco fisso M12 con interfaccia MIPI OmniVision OV5640-1B da 5 MP KLT-A6MF-OV5640-1B V1.0 | 5 MP | OV5640-1B | 1/4" | 1,4 µm x 1,4 µm | 2592 x 1944 | M12 | 2.14 | 2.35 | Messa a fuoco fissa | 126 | 111 | 66 | 13,00 x 13,00 | Taglio IR a 650 nm | da -30°C a +70°C | 126.5 | NO | MIPI | 24 | AXT624124 | AXT524124 | 5 | https://www.kailaptech.net/KLT/IT/PDF/Modulo telecamera a fuoco fisso M12 con interfaccia MIPI OmniVision OV5640-1B da 5 MP KLT-A6MF-OV5640-1B V1.0.pdf | http://italian.kailaptech.com/product.aspx?id=2787&l1=2752
KLT-A6MF-OV5640-1B V2.0 | https://share.vidyard.com/watch/FG1BxNFLA7s2PoXZ4aqAXF? | Modulo telecamera a fuoco fisso M12 con interfaccia MIPI OmniVision OV5640-1B da 5 MP | Modulo telecamera a fuoco fisso M12 con interfaccia MIPI OmniVision OV5640-1B V2.0 da 5 MP KLT-A6MF-OV5640-1B | Modulo telecamera a fuoco fisso M12 con interfaccia MIPI OmniVision OV5640-1B da 5 MP KLT-A6MF-OV5640-1B V2.0 | 5 MP | OV5640-1B | 1/4" | 1,4 µm x 1,4 µm | 2592 x 1944 | M12 | 1.76 | 2.7 | Messa a fuoco fissa | 162 | 124 | 91 | 13,60 x 13,60 | Taglio IR a 650 nm | da -30°C a +70°C | 126.8 | NO | MIPI | 24 | AXT624124 | AXT524124 | 5 | https://www.kailaptech.net/KLT/IT/PDF/Modulo telecamera a fuoco fisso M12 con interfaccia MIPI OmniVision OV5640-1B da 5 MP KLT-A6MF-OV5640-1B V2.0.pdf | http://italian.kailaptech.com/product.aspx?id=2780&l1=2752
KLT-A6MF-OV5640-1B V3.0 | https://share.vidyard.com/watch/jEMuwie3myMjp5xSsLriZu | Modulo telecamera a fuoco fisso M12 con interfaccia MIPI OmniVision OV5640-1B da 5 MP | Modulo telecamera a fuoco fisso M12 con interfaccia MIPI OmniVision OV5640-1B V3.0 da 5 MP KLT-A6MF-OV5640-1B | Modulo telecamera a fuoco fisso M12 con interfaccia MIPI OmniVision OV5640-1B da 5 MP KLT-A6MF-OV5640-1B V3.0 | 5 MP | OV5640-1B | 1/4" | 1,4 µm x 1,4 µm | 2592 x 1944 | M12 | 1.76 | 2.7 | Messa a fuoco fissa | 162 | 124 | 91 | 13,00 x 13,00 | Taglio IR a 650 nm | da -30°C a +70°C | 126.5 | NO | MIPI | 24 | AXT624124 | AXT524124 | 5 | https://www.kailaptech.net/KLT/IT/PDF/Modulo telecamera a fuoco fisso M12 con interfaccia MIPI OmniVision OV5640-1B da 5 MP KLT-A6MF-OV5640-1B V3.0.pdf | http://italian.kailaptech.com/product.aspx?id=2776&l1=2752
KLT-E1K-OV5640-1B V1.0 | https://share.vidyard.com/watch/UihPBC1Ug9mzcSELc2QUsB? | Modulo telecamera a fuoco fisso M12 con interfaccia MIPI OmniVision OV5640-1B da 5 MP | Modulo telecamera a fuoco fisso M12 con interfaccia MIPI OmniVision OV5640-1B KLT-E1K-OV5640-1B V1.0 da 5 MP | Modulo telecamera a fuoco fisso M12 con interfaccia MIPI OmniVision OV5640-1B KLT-E1K-OV5640-1B V1.0 da 5 MP | 5 MP | OV5640-1B | 1/4" | 1,4 µm x 1,4 µm | 2592 x 1944 |  | 2.1 | 2.2 | Messa a fuoco fissa | 95 | 83 |  | 14,00 x 14,00 | Taglio IR a 650 nm | da -30°C a +70°C | 35 | NO | MIPI e DVP paralleli | 40 | DF30FC-40DP-0.4V | DF30FC-40DS-0.4V | 5 | https://www.kailaptech.net/KLT/IT/PDF/Modulo telecamera a fuoco fisso M12 con interfaccia MIPI OmniVision OV5640-1B KLT-E1K-OV5640-1B V1.0 da 5 MP.pdf | http://italian.kailaptech.com/product.aspx?id=2747&l1=2734
KLT-H3MPF-OV5640-1B V5.0 | https://share.vidyard.com/watch/HCiwupTp5djjHjwfosay4r? | Modulo telecamera a fuoco fisso M12 con interfaccia MIPI OmniVision OV5640-1B da 5 MP | Modulo telecamera a fuoco fisso M12 con interfaccia MIPI OmniVision OV5640-1B V5.0 da 5 MP KLT-H3MPF-OV5640-1B | Modulo telecamera a fuoco fisso M12 con interfaccia MIPI OmniVision OV5640-1B da 5 MP KLT-H3MPF-OV5640-1B V5.0 | 5 MP | OV5640-1B | 1/4" | 1,4 µm x 1,4 µm | 2592 x 1944 | M12 | 8 | 1.8 | Messa a fuoco fissa | 33.4 | 26.7 | 20 | 13,50 x 13,50 | Taglio IR a 650 nm | da -30°C a +70°C | 65 | NO | MIPI e DVP paralleli | 24 | Dito d'oro | FH12-24S-0.5SH | 5 | https://www.kailaptech.net/KLT/IT/PDF/Modulo telecamera a fuoco fisso M12 con interfaccia MIPI OmniVision OV5640-1B da 5 MP KLT-H3MPF-OV5640-1B V5.0.pdf | http://italian.kailaptech.com/product.aspx?id=2742&l1=2734
KLT-H5MF-OV5640-1B V1.0 | https://share.vidyard.com/watch/3BRtK7Z1rQ95gK8nLuXdNu? | Modulo telecamera a fuoco fisso M12 con interfaccia MIPI OmniVision OV5640-1B da 5 MP | Modulo telecamera a fuoco fisso M12 con interfaccia MIPI OmniVision OV5640-1B V1.0 da 5 MP KLT-H5MF-OV5640-1B | Modulo telecamera a fuoco fisso M12 con interfaccia MIPI OmniVision OV5640-1B da 5 MP KLT-H5MF-OV5640-1B V1.0 | 5 MP | OV5640-1B | 1/4" | 1,4 µm x 1,4 µm | 2592 x 1944 | M12 | 1.76 | 2.7 | Messa a fuoco fissa | 162.4 | 124 | 91 | 13,60 x 13,60 | Taglio IR a 650 nm | da -30°C a +70°C | 77.4 | NO | MIPI | 24 | DF30FC-24DP-0,4 V | DF30FC-24DS-0.4V | 5 | https://www.kailaptech.net/KLT/IT/PDF/Modulo telecamera a fuoco fisso M12 con interfaccia MIPI OmniVision OV5640-1B da 5 MP KLT-H5MF-OV5640-1B V1.0.pdf | http://italian.kailaptech.com/product.aspx?id=2783&l1=2752
KLT-KD6-OV5640-1B V3.2 | https://share.vidyard.com/watch/MaC1FwxDTZKnhy8TAuzRn1? | Modulo telecamera a fuoco fisso M12 con interfaccia MIPI OmniVision OV5640-1B da 5 MP | Modulo telecamera a fuoco fisso M12 con interfaccia MIPI OmniVision OV5640-1B V3.2 da 5 MP KLT-KD6-OV5640-1B | Modulo telecamera a fuoco fisso M12 con interfaccia MIPI OmniVision OV5640-1B da 5 MP KLT-KD6-OV5640-1B V3.2 | 5 MP | OV5640-1B | 1/4" | 1,4 µm x 1,4 µm | 2592 x 1944 | M12 | 2.15 | 2.35 | Messa a fuoco fissa | 126 | 111 | 66 | 13,10 x 13,10 | Taglio IR a 650 nm | da -30°C a +70°C | 101.77 | NO | MIPI | 24 | Dito d'oro | FH12-24S-0.5SH | 5 | https://www.kailaptech.net/KLT/IT/PDF/Modulo telecamera a fuoco fisso M12 con interfaccia MIPI OmniVision OV5640-1B da 5 MP KLT-KD6-OV5640-1B V3.2.pdf | http://italian.kailaptech.com/product.aspx?id=2779&l1=2752
KLT-KD6-OV5640-1B V4.5 | https://share.vidyard.com/watch/DHKHBjd19nv4NXx94orWqj? | Modulo telecamera a fuoco fisso M12 con interfaccia MIPI OmniVision OV5640-1B da 5 MP | Modulo telecamera a fuoco fisso M12 con interfaccia MIPI OmniVision OV5640-1B V4.5 da 5 MP KLT-KD6-OV5640-1B | Modulo telecamera a fuoco fisso M12 con interfaccia MIPI OmniVision OV5640-1B da 5 MP KLT-KD6-OV5640-1B V4.5 | 5 MP | OV5640-1B | 1/4" | 1,4 µm x 1,4 µm | 2592 x 1944 | M12 | 2.15 | 2.35 | Messa a fuoco fissa | 126 | 111 | 66 | 14,00 x 14,00 | Taglio IR a 650 nm | da -30°C a +70°C | 40 | NO | MIPI | 24 | Dito d'oro | FH12-24S-0.5SH | 5 | https://www.kailaptech.net/KLT/IT/PDF/Modulo telecamera a fuoco fisso M12 con interfaccia MIPI OmniVision OV5640-1B da 5 MP KLT-KD6-OV5640-1B V4.5.pdf | http://italian.kailaptech.com/product.aspx?id=2778&l1=2752
KLT-KD6-OV5640-1B V4.6 | Non disponibile | Modulo telecamera a fuoco fisso M12 con interfaccia MIPI OmniVision OV5640-1B da 5 MP | Modulo telecamera a fuoco fisso M12 con interfaccia MIPI OmniVision OV5640-1B V4.6 da 5 MP KLT-KD6-OV5640-1B | Modulo telecamera a fuoco fisso M12 con interfaccia MIPI OmniVision OV5640-1B da 5 MP KLT-KD6-OV5640-1B V4.6 | 5 MP | OV5640-1B | 1/4" | 1,4 µm x 1,4 µm | 2592 x 1944 | M12 | 2.15 | 2.4 | Messa a fuoco fissa | 128 |  |  | 14,00 x 14,00 | Taglio IR a 650 nm | da -30°C a +70°C | 40 | NO | MIPI | 24 | Dito d'oro | FH12-24S-0.5SH | 5 | https://www.kailaptech.net/KLT/IT/PDF/Modulo telecamera a fuoco fisso M12 con interfaccia MIPI OmniVision OV5640-1B da 5 MP KLT-KD6-OV5640-1B V4.6.pdf | http://italian.kailaptech.com/product.aspx?id=2774&l1=2752
KLT-L8MF-OV5640-1B V1.2 | https://share.vidyard.com/watch/74eHM5AYo6Mo7ei1utxSfc? | Modulo telecamera a fuoco fisso M12 con interfaccia MIPI OmniVision OV5640-1B da 5 MP | Modulo telecamera a fuoco fisso M12 con interfaccia MIPI OmniVision OV5640-1B V1.2 da 5 MP KLT-L8MF-OV5640-1B | Modulo telecamera a fuoco fisso M12 con interfaccia MIPI OmniVision OV5640-1B da 5 MP KLT-L8MF-OV5640-1B V1.2 | 5 MP | OV5640-1B | 1/4" | 1,4 µm x 1,4 µm | 2592 x 1944 | M12 | 0.9 | 2 | Messa a fuoco fissa | 220 | 187 | 144 | 13,10 x 13,10 | Taglio IR a 650 nm | da -30°C a +70°C | 40 | NO | MIPI | 24 | DF30FC-24DP-0,4 V | DF30FC-24DS-0.4V | 5 | https://www.kailaptech.net/KLT/IT/PDF/Modulo telecamera a fuoco fisso M12 con interfaccia MIPI OmniVision OV5640-1B da 5 MP KLT-L8MF-OV5640-1B V1.2.pdf | http://italian.kailaptech.com/product.aspx?id=2777&l1=2752
KLT-U1MF-OV5640-1B V2.0 | https://share.vidyard.com/watch/1nbZ4VUEuwTAx5i6tCNwE3? | Modulo telecamera a fuoco fisso M12 con interfaccia MIPI OmniVision OV5640-1B da 5 MP | Modulo telecamera a fuoco fisso M12 con interfaccia MIPI OmniVision OV5640-1B V2.0 da 5 MP KLT-U1MF-OV5640-1B | Modulo telecamera a fuoco fisso M12 con interfaccia MIPI OmniVision OV5640-1B da 5 MP KLT-U1MF-OV5640-1B V2.0 | 5 MP | OV5640-1B | 1/4" | 1,4 µm x 1,4 µm | 2592 x 1944 | M12 | 0.9 | 2 | Messa a fuoco fissa | 220 | 187 | 144 | 13,00 x 13,00 | Taglio IR a 650 nm | da -30°C a +70°C | 35 | NO | MIPI | 24 | Codice articolo: AXK824145WG | AXK724147G | 5 | https://www.kailaptech.net/KLT/IT/PDF/Modulo telecamera a fuoco fisso M12 con interfaccia MIPI OmniVision OV5640-1B da 5 MP KLT-U1MF-OV5640-1B V2.0.pdf | http://italian.kailaptech.com/product.aspx?id=2785&l1=2752
KLT-A6MF-OV5640-1B V2.0 NL | https://share.vidyard.com/watch/HkvGhT6J8yPqCqPDAp8JB5 | Modulo telecamera a fuoco fisso M12 con interfaccia MIPI OmniVision OV5640-1B da 5 MP senza obiettivo | KLT-A6MF-OV5640-1B V2.0 NL 5MP OmniVision OV5640-1B Interfaccia MIPI Modulo telecamera a fuoco fisso M12 senza obiettivo | KLT-A6MF-OV5640-1B V2.0 NL 5MP OmniVision OV5640-1B Interfaccia MIPI Modulo telecamera a fuoco fisso M12 senza obiettivo | 5 MP | OV5640-1B | 1/4" | 1,4 µm x 1,4 µm | 2592 x 1944 | M12 |  |  | Messa a fuoco fissa |  |  |  | 13,60 x 13,60 |  | da -30°C a +70°C | 126.8 | NO | MIPI | 24 | AXT624124 | AXT524124 | 5 | https://www.kailaptech.net/KLT/IT/PDF/KLT-A6MF-OV5640-1B V2.0 NL 5MP OmniVision OV5640-1B Interfaccia MIPI Modulo telecamera a fuoco fisso M12 senza obiettivo.pdf | http://italian.kailaptech.com/product.aspx?id=2772&l1=2752
KLT-A6MF-OV5640-1B V4.2 NL | https://share.vidyard.com/watch/nW8WQp96yZWkkKvoeLsLtG | Modulo telecamera a fuoco fisso M12 con interfaccia MIPI OmniVision OV5640-1B da 5 MP senza obiettivo | KLT-A6MF-OV5640-1B V4.2 NL 5MP OmniVision OV5640-1B Interfaccia MIPI Modulo telecamera a fuoco fisso M12 senza obiettivo | KLT-A6MF-OV5640-1B V4.2 NL 5MP OmniVision OV5640-1B Interfaccia MIPI Modulo telecamera a fuoco fisso M12 senza obiettivo | 5 MP | OV5640-1B | 1/4" | 1,4 µm x 1,4 µm | 2592 x 1944 | M12 |  |  | Messa a fuoco fissa |  |  |  | 13,60 x 13,60 |  | da -30°C a +70°C | 40 | NO | MIPI | 24 | AXT624124 | AXT524124 | 5 | https://www.kailaptech.net/KLT/IT/PDF/KLT-A6MF-OV5640-1B V4.2 NL 5MP OmniVision OV5640-1B Interfaccia MIPI Modulo telecamera a fuoco fisso M12 senza obiettivo.pdf | http://italian.kailaptech.com/product.aspx?id=2773&l1=2752
KLT-D2MF-OV5645 V1.0 | Non disponibile | Modulo telecamera a fuoco fisso M12 con interfaccia MIPI OmniVision OV5645 da 5 MP | Modulo telecamera a fuoco fisso M12 con interfaccia MIPI OmniVision OV5645 da 5 MP KLT-D2MF-OV5645 V1.0 | Modulo telecamera a fuoco fisso M12 con interfaccia MIPI OmniVision OV5645 da 5 MP KLT-D2MF-OV5645 V1.0 | 5 MP | OV5645 | 1/4" | 1,4 µm x 1,4 µm | 2592 x 1944 | M12 | 2.05 | 2.2 | Messa a fuoco fissa | 150 | 126 | 78 | 13,80 x 13,80 | Taglio IR a 650 nm | da -30°C a +70°C | 25 | NO | MIPI | 24 | BBR13-24K6417 | BBR43-24KB533 | 5 | https://www.kailaptech.net/KLT/IT/PDF/Modulo telecamera a fuoco fisso M12 con interfaccia MIPI OmniVision OV5645 da 5 MP KLT-D2MF-OV5645 V1.0.pdf | http://italian.kailaptech.com/product.aspx?id=2792&l1=2752
KLT-L1K-OV5645 V1.0 | https://share.vidyard.com/watch/GuhmPQz3w2d4sw11Az1F46? | Modulo telecamera a fuoco fisso M12 con interfaccia MIPI OmniVision OV5645 da 5 MP | Modulo telecamera a fuoco fisso M12 con interfaccia MIPI OmniVision OV5645 da 5 MP KLT-L1K-OV5645 V1.0 | Modulo telecamera a fuoco fisso M12 con interfaccia MIPI OmniVision OV5645 da 5 MP KLT-L1K-OV5645 V1.0 | 5 MP | OV5645 | 1/4" | 1,4 µm x 1,4 µm | 2592 x 1944 | M12 | 2.27 | 2.4 | Messa a fuoco fissa | 125 |  |  | 13,00 x 13,00 | Taglio IR a 650 nm | da -30°C a +70°C | 40 | NO | MIPI | 24 | Dito d'oro | FH12-24S-0.5SH | 5 | https://www.kailaptech.net/KLT/IT/PDF/Modulo telecamera a fuoco fisso M12 con interfaccia MIPI OmniVision OV5645 da 5 MP KLT-L1K-OV5645 V1.0.pdf | http://italian.kailaptech.com/product.aspx?id=2791&l1=2752
KLT-KS8-OV5648 V1.0 | https://share.vidyard.com/watch/bq8mXV67AjUSFjray1sZ3E? | Modulo telecamera a fuoco fisso M12 con interfaccia MIPI OmniVision OV5648 da 5 MP | Modulo telecamera a fuoco fisso M12 con interfaccia MIPI OmniVision OV5648 V1.0 da 5 MP KLT-KS8-OV5648 | Modulo telecamera a fuoco fisso M12 con interfaccia MIPI OmniVision OV5648 da 5 MP KLT-KS8-OV5648 V1.0 | 5 MP | OV5648 | 1/4" | 1,4 µm x 1,4 µm | 2592 x 1944 | M12 | 2.25 | 2.2 | Messa a fuoco fissa | 130 |  |  | 13,40 x 13,40 | Taglio IR a 650 nm | da -30°C a +70°C | 40 | NO | MIPI | 24 | Dito d'oro | FH12-24S-0.5SH | 5 | https://www.kailaptech.net/KLT/IT/PDF/Modulo telecamera a fuoco fisso M12 con interfaccia MIPI OmniVision OV5648 da 5 MP KLT-KS8-OV5648 V1.0.pdf | http://italian.kailaptech.com/product.aspx?id=2798&l1=2752
KLT-Q4MF-AR0521 V1.0 | https://share.vidyard.com/watch/5YzEi3vqwjtRZxVj8xm3fB? | Modulo telecamera a fuoco fisso M12 con interfaccia MIPI OnSemi AR0521 da 5 MP | Modulo telecamera a fuoco fisso M12 con interfaccia MIPI OnSemi AR0521 KLT-Q4MF-AR0521 V1.0 da 5 MP | Modulo telecamera a fuoco fisso M12 con interfaccia MIPI OnSemi AR0521 KLT-Q4MF-AR0521 V1.0 da 5 MP | 5 MP | AR0521 | 1/2,5" | 2,2 µm x 2,2 µm | 2592 x 1944 | M12 | 6 | 1.4 | Messa a fuoco fissa | 72 | 60 | 34 | 14,00 x 14,00 | Taglio IR a 650 nm | da -40°C a +85°C | 50 | NO | MIPI | 30 | DF30FC-30DP-0.4V | DF30FC-30DS-0.4V | 5 | https://www.kailaptech.net/KLT/IT/PDF/Modulo telecamera a fuoco fisso M12 con interfaccia MIPI OnSemi AR0521 KLT-Q4MF-AR0521 V1.0 da 5 MP.pdf | http://italian.kailaptech.com/product.aspx?id=2768&l1=2752
KLT-Q4MF-AR0521 V2.0 | https://share.vidyard.com/watch/YLTMH1sKTG9uUgYbu8X8aR | Modulo telecamera a fuoco fisso M12 con interfaccia MIPI OnSemi AR0521 da 5 MP | Modulo telecamera a fuoco fisso M12 con interfaccia MIPI OnSemi AR0521 KLT-Q4MF-AR0521 V2.0 da 5 MP | Modulo telecamera a fuoco fisso M12 con interfaccia MIPI OnSemi AR0521 KLT-Q4MF-AR0521 V2.0 da 5 MP | 5 MP | AR0521 | 1/2,5" | 2,2 µm x 2,2 µm | 2592 x 1944 | M12 | 6.2 | 1.6 | Messa a fuoco fissa | 70 | 57 | 37 | 20,00 x 20,00 | Taglio IR a 650 nm | da -40°C a +85°C | 50 | NO | MIPI | 30 | DF30FC-30DP-0.4V | DF30FC-30DS-0.4V | 5 | https://www.kailaptech.net/KLT/IT/PDF/Modulo telecamera a fuoco fisso M12 con interfaccia MIPI OnSemi AR0521 KLT-Q4MF-AR0521 V2.0 da 5 MP.pdf | http://italian.kailaptech.com/product.aspx?id=2767&l1=2752
KLT-Q4MF-AR0521 V3.0 | Non disponibile | Modulo telecamera a fuoco fisso M12 con interfaccia MIPI OnSemi AR0521 da 5 MP | Modulo telecamera a fuoco fisso M12 con interfaccia MIPI OnSemi AR0521 KLT-Q4MF-AR0521 V3.0 da 5 MP | Modulo telecamera a fuoco fisso M12 con interfaccia MIPI OnSemi AR0521 KLT-Q4MF-AR0521 V3.0 da 5 MP | 5 MP | AR0521 | 1/2,5" | 2,2 µm x 2,2 µm | 2592 x 1944 | M12 | 3.51 | 2.7 | Messa a fuoco fissa | 127 | 102 | 60 | 15,30 x 15,30 | Taglio IR a 650 nm | da -40°C a +85°C | 47.65 | NO | MIPI | 30 | DF30FC-30DP-0.4V | DF30FC-30DS-0.4V | 5 | https://www.kailaptech.net/KLT/IT/PDF/Modulo telecamera a fuoco fisso M12 con interfaccia MIPI OnSemi AR0521 KLT-Q4MF-AR0521 V3.0 da 5 MP.pdf | http://italian.kailaptech.com/product.aspx?id=2766&l1=2752
KLT-Raspberry-Pi-OV5647 V1.0 | https://share.vidyard.com/watch/etdPxVFmPf9M1Qg3tTe4Eo? | Modulo telecamera a fuoco fisso M12 con interfaccia MIPI per Raspberry Pi OmniVision OV5647 da 5 MP | Modulo telecamera a fuoco fisso M12 con interfaccia MIPI KLT-Raspberry-Pi-OV5647 V1.0 5MP OmniVision OV5647 Raspberry Pi | Modulo telecamera a fuoco fisso M12 con interfaccia MIPI KLT-Raspberry-Pi-OV5647 V1.0 5MP OmniVision OV5647 Raspberry Pi | 5 MP | OV5647 | 1/4" | 1,4 µm x 1,4 µm | 2592 x 1944 |  | 3.56 | 2.4 | Messa a fuoco fissa | 78 |  |  | 16,00 x 16,00 | Taglio IR a 650 nm | da -30°C a +70°C | 32 x 32 | NO | MIPI | 1USB | 1.0K-FX-nPWB | Cavo Raspberry Pi | 5 | https://www.kailaptech.net/KLT/IT/PDF/Modulo telecamera a fuoco fisso M12 con interfaccia MIPI KLT-Raspberry-Pi-OV5647 V1.0 5MP OmniVision OV5647 Raspberry Pi.pdf | http://italian.kailaptech.com/product.aspx?id=2808&l1=2752
KLT-Raspberry-Pi-OV5647 V2.0 | https://share.vidyard.com/watch/kmwUUcGy5SAUViuKvX4VrK? | Modulo telecamera a fuoco fisso M12 con interfaccia MIPI per Raspberry Pi OmniVision OV5647 da 5 MP | Modulo telecamera a fuoco fisso M12 con interfaccia MIPI KLT-Raspberry-Pi-OV5647 V2.0 5MP OmniVision OV5647 Raspberry Pi | Modulo telecamera a fuoco fisso M12 con interfaccia MIPI KLT-Raspberry-Pi-OV5647 V2.0 5MP OmniVision OV5647 Raspberry Pi | 5 MP | OV5647 | 1/4" | 1,4 µm x 1,4 µm | 2592 x 1944 | M12 | 1.8 | 2 | Messa a fuoco fissa | 177 |  |  | 13,60 x 13,60 | Taglio IR a 650 nm | da -30°C a +70°C | 32 x 32 | NO | MIPI | 1USB | 1.0K-FX-nPWB | Cavo Raspberry Pi | 5 | https://www.kailaptech.net/KLT/IT/PDF/Modulo telecamera a fuoco fisso M12 con interfaccia MIPI KLT-Raspberry-Pi-OV5647 V2.0 5MP OmniVision OV5647 Raspberry Pi.pdf | http://italian.kailaptech.com/product.aspx?id=2807&l1=2752
KLT-Raspberry-Pi-OV5647 V3.0 | https://share.vidyard.com/watch/Lfv26qY8xUTzcJhAmVqoY3? | Modulo telecamera a fuoco fisso M12 con interfaccia MIPI per Raspberry Pi OmniVision OV5647 da 5 MP | Modulo telecamera a fuoco fisso M12 con interfaccia MIPI KLT-Raspberry-Pi-OV5647 V3.0 5MP OmniVision OV5647 Raspberry Pi | Modulo telecamera a fuoco fisso M12 con interfaccia MIPI KLT-Raspberry-Pi-OV5647 V3.0 5MP OmniVision OV5647 Raspberry Pi | 5 MP | OV5647 | 1/4" | 1,4 µm x 1,4 µm | 2592 x 1944 | M12 | 2.15 | 2.35 | Messa a fuoco fissa | 126 |  |  | 13,00 x 13,00 | Taglio IR a 650 nm | da -30°C a +70°C | 32 x 32 | NO | MIPI | 1USB | 1.0K-FX-nPWB | Cavo Raspberry Pi | 5 | https://www.kailaptech.net/KLT/IT/PDF/Modulo telecamera a fuoco fisso M12 con interfaccia MIPI KLT-Raspberry-Pi-OV5647 V3.0 5MP OmniVision OV5647 Raspberry Pi.pdf | http://italian.kailaptech.com/product.aspx?id=2806&l1=2752
KLT-3AMF-SC501AI V1.0 | https://share.vidyard.com/watch/BKkxEX4maqfYFi2vSFVnio? | Modulo telecamera a fuoco fisso M12 con interfaccia MIPI SmartSens SC501AI da 5 MP | Modulo telecamera a fuoco fisso M12 con interfaccia MIPI SmartSens SC501AI V1.0 da 5 MP KLT-3AMF-SC501AI | Modulo telecamera a fuoco fisso M12 con interfaccia MIPI SmartSens SC501AI da 5 MP KLT-3AMF-SC501AI V1.0 | 5 MP | SC501AI | 1/2,7" | 2,0 µm x 2,0 µm | 2880 x 1620 | M12 | 3 | 2 | Messa a fuoco fissa | 142 | 100 | 73 | 13,70 x 13,70 | Taglio IR a 650 nm | da -30°C a +85°C | 40.05 | NO | MIPI | 30 | DF30FC-30DP-0.4V | DF30FC-30DS-0.4V | 5 | https://www.kailaptech.net/KLT/IT/PDF/Modulo telecamera a fuoco fisso M12 con interfaccia MIPI SmartSens SC501AI da 5 MP KLT-3AMF-SC501AI V1.0.pdf | http://italian.kailaptech.com/product.aspx?id=2760&l1=2752
KLT-J5MF-IMX335 V1.0 | https://share.vidyard.com/watch/5fttHbUPuefCaM6jaJwzng? | Modulo telecamera a fuoco fisso M12 con interfaccia MIPI Sony IMX335 da 5 MP | Modulo telecamera a fuoco fisso M12 con interfaccia MIPI Sony IMX335 KLT-J5MF-IMX335 V1.0 da 5 MP | Modulo telecamera a fuoco fisso M12 con interfaccia MIPI Sony IMX335 KLT-J5MF-IMX335 V1.0 da 5 MP | 5 MP | IMX335 | 1/2,8" | 2,0 µm x 2,0 µm | 2592 x 1944 | M12 | 3.07 | 1.8 | Messa a fuoco fissa | 152.34 | 124.16 | 64.16 | 13,00 x 13,00 | Taglio IR a 650 nm | da -30°C a +85°C | 40 | NO | MIPI | 30 | DF30FC-30DP-0.4V | DF30FC-30DS-0.4V | 5 | https://www.kailaptech.net/KLT/IT/PDF/Modulo telecamera a fuoco fisso M12 con interfaccia MIPI Sony IMX335 KLT-J5MF-IMX335 V1.0 da 5 MP.pdf | http://italian.kailaptech.com/product.aspx?id=2764&l1=2752
KLT-MFA34-IMX335 V2.0 | https://share.vidyard.com/watch/bbxe4BWRc3cqc7vSPtcsaa? | Modulo telecamera a fuoco fisso M12 con interfaccia MIPI Sony IMX335 da 5 MP | Modulo telecamera a fuoco fisso M12 con interfaccia MIPI Sony IMX335 KLT-MFA34-IMX335 V2.0 da 5 MP | Modulo telecamera a fuoco fisso M12 con interfaccia MIPI Sony IMX335 KLT-MFA34-IMX335 V2.0 da 5 MP | 5 MP | IMX335 | 1/2,8" | 2,0 µm x 2,0 µm | 2592 x 1944 | M12 | 2.67 | 2 | Messa a fuoco fissa | 167 | 122 | 87.4 | 15,30 x 15,30 | Taglio IR a 650 nm | da -30°C a +85°C | 80 | NO | MIPI | 30 | Dito d'oro | FH12-30S-0.5SH | 5 | https://www.kailaptech.net/KLT/IT/PDF/Modulo telecamera a fuoco fisso M12 con interfaccia MIPI Sony IMX335 KLT-MFA34-IMX335 V2.0 da 5 MP.pdf | http://italian.kailaptech.com/product.aspx?id=2763&l1=2752
KLT-MFA41-IMX335 V1.0 | https://share.vidyard.com/watch/ByWWW1B2bUV2n7uB8iUmQL | Modulo telecamera a fuoco fisso M12 con interfaccia MIPI Sony IMX335 da 5 MP | Modulo telecamera a fuoco fisso M12 con interfaccia MIPI Sony IMX335 KLT-MFA41-IMX335 V1.0 da 5 MP | Modulo telecamera a fuoco fisso M12 con interfaccia MIPI Sony IMX335 KLT-MFA41-IMX335 V1.0 da 5 MP | 5 MP | IMX335 | 1/2,8" | 2,0 µm x 2,0 µm | 2592 x 1944 | M12 | 2.4 | 2.2 | Messa a fuoco fissa | 165.4 | 128.2 | 94.6 | 14,70 x 14,70 | Taglio IR a 650 nm | da -30°C a +85°C | 50.35 | NO | MIPI | 30 | Dito d'oro | FH12-30S-0.5SH | 5 | https://www.kailaptech.net/KLT/IT/PDF/Modulo telecamera a fuoco fisso M12 con interfaccia MIPI Sony IMX335 KLT-MFA41-IMX335 V1.0 da 5 MP.pdf | http://italian.kailaptech.com/product.aspx?id=2762&l1=2752
KLT-E5MPF-OV5640-1B V1.2 | https://share.vidyard.com/watch/htA5czfhBZm7UhmC753MZS? | Modulo telecamera a fuoco fisso M12 con interfaccia parallela MIPI e DVP OmniVision OV5640-1B da 5 MP | Modulo telecamera a fuoco fisso M12 con interfaccia parallela MIPI e DVP OmniVision OV5640-1B KLT-E5MPF-OV5640-1B V1.2 da 5 MP | Modulo telecamera a fuoco fisso M12 con interfaccia parallela MIPI e DVP OmniVision OV5640-1B KLT-E5MPF-OV5640-1B V1.2 da 5 MP | 5 MP | OV5640-1B | 1/4" | 1,4 µm x 1,4 µm | 2592 x 1944 | M12 | 0.9 | 2 | Messa a fuoco fissa | 220 | 187 | 144 | 13,00 x 13,00 | Taglio IR a 650 nm | da -30°C a +70°C | 40 | NO | MIPI e DVP paralleli | 24 | Dito d'oro | FH12-24S-0.5SH | 5 | https://www.kailaptech.net/KLT/IT/PDF/Modulo telecamera a fuoco fisso M12 con interfaccia parallela MIPI e DVP OmniVision OV5640-1B KLT-E5MPF-OV5640-1B V1.2 da 5 MP.pdf | http://italian.kailaptech.com/product.aspx?id=2746&l1=2734
KLT-E5MPF-OV5640-1B V2.0 | https://share.vidyard.com/watch/gR6cB63xtZjJoUhuWP4nNK? | Modulo telecamera a fuoco fisso M12 con interfaccia parallela MIPI e DVP OmniVision OV5640-1B da 5 MP | Modulo telecamera a fuoco fisso M12 con interfaccia parallela MIPI e DVP OmniVision OV5640-1B KLT-E5MPF-OV5640-1B V2.0 da 5 MP | Modulo telecamera a fuoco fisso M12 con interfaccia parallela MIPI e DVP OmniVision OV5640-1B KLT-E5MPF-OV5640-1B V2.0 da 5 MP | 5 MP | OV5640-1B | 1/4" | 1,4 µm x 1,4 µm | 2592 x 1944 | M12 | 0.9 | 2 | Messa a fuoco fissa | 220 | 187 | 144 | 13,10 x 13,10 | Taglio IR a 650 nm | da -30°C a +70°C | 40 | NO | MIPI e DVP paralleli | 24 | Dito d'oro | FH12-24S-0.5SH | 5 | https://www.kailaptech.net/KLT/IT/PDF/Modulo telecamera a fuoco fisso M12 con interfaccia parallela MIPI e DVP OmniVision OV5640-1B KLT-E5MPF-OV5640-1B V2.0 da 5 MP.pdf | http://italian.kailaptech.com/product.aspx?id=2745&l1=2734
KLT-H3MPF-OV5640-1B V10 | https://share.vidyard.com/watch/7jqE3CLcKVMmAvRmFmnmxK? | Modulo telecamera a fuoco fisso M12 con interfaccia parallela MIPI e DVP OmniVision OV5640-1B da 5 MP | Modulo telecamera a fuoco fisso M12 con interfaccia parallela MIPI e DVP OmniVision OV5640-1B V10 da 5 MP KLT-H3MPF-OV5640-1B | Modulo telecamera a fuoco fisso M12 con interfaccia parallela MIPI e DVP OmniVision OV5640-1B da 5 MP KLT-H3MPF-OV5640-1B V10 | 5 MP | OV5640-1B | 1/4" | 1,4 µm x 1,4 µm | 2592 x 1944 | M12 | 1.76 | 2.7 | Messa a fuoco fissa | 162 | 124 | 91 | 13,00 x 13,00 | Taglio IR a 650 nm | da -30°C a +70°C | 47.6 | NO | MIPI e DVP paralleli | 24 | Dito d'oro | FH12-24S-0.5SH | 5 | https://www.kailaptech.net/KLT/IT/PDF/Modulo telecamera a fuoco fisso M12 con interfaccia parallela MIPI e DVP OmniVision OV5640-1B da 5 MP KLT-H3MPF-OV5640-1B V10.pdf | http://italian.kailaptech.com/product.aspx?id=2744&l1=2734
KLT-H3MPF-OV5640-1B V4.0 | https://share.vidyard.com/watch/qCsEtYb7fvEe29u1pF19nU? | Modulo telecamera a fuoco fisso M12 con interfaccia parallela MIPI e DVP OmniVision OV5640-1B da 5 MP | Modulo telecamera a fuoco fisso M12 con interfaccia parallela MIPI e DVP OmniVision OV5640-1B V4.0 da 5 MP KLT-H3MPF-OV5640-1B | Modulo telecamera a fuoco fisso M12 con interfaccia parallela MIPI e DVP OmniVision OV5640-1B da 5 MP KLT-H3MPF-OV5640-1B V4.0 | 5 MP | OV5640-1B | 1/4" | 1,4 µm x 1,4 µm | 2592 x 1944 | M12 | 2.15 | 2.35 | Messa a fuoco fissa | 126 | 111 | 66 | 13,00 x 13,00 | Taglio IR a 650 nm | da -30°C a +70°C | 23 | NO | MIPI e DVP paralleli | 24 | Dito d'oro | FH12-24S-0.5SH | 5 | https://www.kailaptech.net/KLT/IT/PDF/Modulo telecamera a fuoco fisso M12 con interfaccia parallela MIPI e DVP OmniVision OV5640-1B da 5 MP KLT-H3MPF-OV5640-1B V4.0.pdf | http://italian.kailaptech.com/product.aspx?id=2743&l1=2734
KLT-H3MPF-OV5640-1B V6.0 | https://share.vidyard.com/watch/49vKTSzvW4QDrXH1iYDQ7w? | Modulo telecamera a fuoco fisso M12 con interfaccia parallela MIPI e DVP OmniVision OV5640-1B da 5 MP | Modulo telecamera a fuoco fisso M12 con interfaccia parallela MIPI e DVP OmniVision OV5640-1B V6.0 da 5 MP KLT-H3MPF-OV5640-1B | Modulo telecamera a fuoco fisso M12 con interfaccia parallela MIPI e DVP OmniVision OV5640-1B da 5 MP KLT-H3MPF-OV5640-1B V6.0 | 5 MP | OV5640-1B | 1/4" | 1,4 µm x 1,4 µm | 2592 x 1944 | M12 | 2.15 | 2.35 | Messa a fuoco fissa | 126 | 111 | 66 | 13,00 x 13,00 | Taglio IR a 650 nm | da -30°C a +70°C | 25 | NO | MIPI e DVP paralleli | 24 | Dito d'oro | FH12-24S-0.5SH | 5 | https://www.kailaptech.net/KLT/IT/PDF/Modulo telecamera a fuoco fisso M12 con interfaccia parallela MIPI e DVP OmniVision OV5640-1B da 5 MP KLT-H3MPF-OV5640-1B V6.0.pdf | http://italian.kailaptech.com/product.aspx?id=2741&l1=2734
KLT-H3MPF-OV5640-1B V8.0 | https://share.vidyard.com/watch/Cs6sPdcvcNoakYVvYwJiUw? | Modulo telecamera a fuoco fisso M12 con interfaccia parallela MIPI e DVP OmniVision OV5640-1B da 5 MP | Modulo telecamera a fuoco fisso M12 con interfaccia parallela MIPI e DVP OmniVision OV5640-1B V8.0 da 5 MP KLT-H3MPF-OV5640-1B | Modulo telecamera a fuoco fisso M12 con interfaccia parallela MIPI e DVP OmniVision OV5640-1B da 5 MP KLT-H3MPF-OV5640-1B V8.0 | 5 MP | OV5640-1B | 1/4" | 1,4 µm x 1,4 µm | 2592 x 1944 | M12 | 2.15 | 2.35 | Messa a fuoco fissa | 126 | 111 | 66 | 13,00 x 13,00 | Taglio IR a 650 nm | da -30°C a +70°C | 44.5 | NO | MIPI e DVP paralleli | 24 | Dito d'oro | FH12-24S-0.5SH | 5 | https://www.kailaptech.net/KLT/IT/PDF/Modulo telecamera a fuoco fisso M12 con interfaccia parallela MIPI e DVP OmniVision OV5640-1B da 5 MP KLT-H3MPF-OV5640-1B V8.0.pdf | http://italian.kailaptech.com/product.aspx?id=2740&l1=2734
KLT-H3MPF-OV5640-1B V8.2 | https://share.vidyard.com/watch/BkoQX4whA3suWxVmjWWeJZ? | Modulo telecamera a fuoco fisso M12 con interfaccia parallela MIPI e DVP OmniVision OV5640-1B da 5 MP | Modulo telecamera a fuoco fisso M12 con interfaccia parallela MIPI e DVP OmniVision OV5640-1B V8.2 da 5 MP KLT-H3MPF-OV5640-1B | Modulo telecamera a fuoco fisso M12 con interfaccia parallela MIPI e DVP OmniVision OV5640-1B da 5 MP KLT-H3MPF-OV5640-1B V8.2 | 5 MP | OV5640-1B | 1/4" | 1,4 µm x 1,4 µm | 2592 x 1944 | M12 | 1.76 | 2.7 | Messa a fuoco fissa | 162 | 124 | 91 | 13,00 x 13,00 | Taglio IR a 650 nm | da -30°C a +70°C | 44.5 | NO | MIPI e DVP paralleli | 24 | Dito d'oro | FH12-24S-0.5SH | 5 | https://www.kailaptech.net/KLT/IT/PDF/Modulo telecamera a fuoco fisso M12 con interfaccia parallela MIPI e DVP OmniVision OV5640-1B da 5 MP KLT-H3MPF-OV5640-1B V8.2.pdf | http://italian.kailaptech.com/product.aspx?id=2739&l1=2734
KLT-IRSW-OV5640-1B V1.0 | https://share.vidyard.com/watch/Yw5mbWFM7Skbu7ecg8zeoP? | Modulo telecamera a fuoco fisso M12 con interfaccia parallela MIPI e DVP OmniVision OV5640-1B da 5 MP | KLT-IRSW-OV5640-1B V1.0 5MP OmniVision OV5640-1B IR Switch MIPI e DVP Interfaccia parallela Modulo telecamera a fuoco fisso M12 | KLT-IRSW-OV5640-1B V1.0 5MP OmniVision OV5640-1B IR Switch MIPI e DVP Interfaccia parallela Modulo telecamera a fuoco fisso M12 | 5 MP | OV5640-1B | 1/4" | 1,4 µm x 1,4 µm | 2592 x 1944 | M12 | 2.88 | 2.7 | Messa a fuoco fissa | 74.4 | 62.6 | 49.6 | 14,00 x 14,00 | Interruttore IR | da -30°C a +70°C | 49.35 | NO | MIPI e DVP paralleli | 40 | DF30FC-40DP-0.4V | DF30FC-40DS-0.4V | 5 | https://www.kailaptech.net/KLT/IT/PDF/KLT-IRSW-OV5640-1B V1.0 5MP OmniVision OV5640-1B IR Switch MIPI e DVP Interfaccia parallela Modulo telecamera a fuoco fisso M12.pdf | http://italian.kailaptech.com/product.aspx?id=2240&l1=2150
KLT-IRSW-OV5640-1B V4.0 | https://share.vidyard.com/watch/7jfPoJyUTdwuCqaBuk215i | Modulo telecamera a fuoco fisso M12 con interfaccia parallela MIPI e DVP OmniVision OV5640-1B da 5 MP | KLT-IRSW-OV5640-1B V4.0 5MP OmniVision OV5640-1B IR Switch MIPI e DVP Interfaccia parallela Modulo telecamera a fuoco fisso M12 | KLT-IRSW-OV5640-1B V4.0 5MP OmniVision OV5640-1B IR Switch MIPI e DVP Interfaccia parallela Modulo telecamera a fuoco fisso M12 | 5 MP | OV5640-1B | 1/4" | 1,4 µm x 1,4 µm | 2592 x 1944 | M12 | 2.13 | 2.5 | Messa a fuoco fissa | 137 | 111 | 66 | 14,00 x 14,00 | Interruttore IR | da -30°C a +70°C | 40 | NO | MIPI e DVP paralleli | 40 | DF30FC-40DP-0.4V | DF30FC-40DS-0.4V | 5 | https://www.kailaptech.net/KLT/IT/PDF/KLT-IRSW-OV5640-1B V4.0 5MP OmniVision OV5640-1B IR Switch MIPI e DVP Interfaccia parallela Modulo telecamera a fuoco fisso M12.pdf | http://italian.kailaptech.com/product.aspx?id=2234&l1=2150
KLT-IRSW-OV5640-1B V5.0 | https://share.vidyard.com/watch/N5giP8FoLdBSn61KaYNca6 | Modulo telecamera a fuoco fisso M12 con interfaccia parallela MIPI e DVP OmniVision OV5640-1B da 5 MP | KLT-IRSW-OV5640-1B V5.0 5MP OmniVision OV5640-1B IR Switch MIPI e DVP Interfaccia parallela Modulo telecamera a fuoco fisso M12 | KLT-IRSW-OV5640-1B V5.0 5MP OmniVision OV5640-1B IR Switch MIPI e DVP Interfaccia parallela Modulo telecamera a fuoco fisso M12 | 5 MP | OV5640-1B | 1/4" | 1,4 µm x 1,4 µm | 2592 x 1944 | M12 | 2.15 | 2.4 | Messa a fuoco fissa | 128 | 107 | 70 | 16,20 x 16,20 | Interruttore IR | da -30°C a +70°C | 40 | NO | MIPI e DVP paralleli | 40 | DF30FC-40DP-0.4V | DF30FC-40DS-0.4V | 5 | https://www.kailaptech.net/KLT/IT/PDF/KLT-IRSW-OV5640-1B V5.0 5MP OmniVision OV5640-1B IR Switch MIPI e DVP Interfaccia parallela Modulo telecamera a fuoco fisso M12.pdf | http://italian.kailaptech.com/product.aspx?id=2233&l1=2150
KLT-IRSW-OV5640-1B V6.0 | Non disponibile | Modulo telecamera a fuoco fisso M12 con interfaccia parallela MIPI e DVP OmniVision OV5640-1B da 5 MP | KLT-IRSW-OV5640-1B V6.0 5MP OmniVision OV5640-1B IR Switch MIPI e DVP Interfaccia parallela Modulo telecamera a fuoco fisso M12 | KLT-IRSW-OV5640-1B V6.0 5MP OmniVision OV5640-1B IR Switch MIPI e DVP Interfaccia parallela Modulo telecamera a fuoco fisso M12 | 5 MP | OV5640-1B | 1/4" | 1,4 µm x 1,4 µm | 2592 x 1944 | M12 | 2.15 | 2.4 | Messa a fuoco fissa | 128 | 107 | 70 | 16,20 x 16,20 | Interruttore IR | da -30°C a +70°C | 60 | NO | MIPI e DVP paralleli | 40 | DF30FC-40DP-0.4V | DF30FC-40DS-0.4V | 5 | https://www.kailaptech.net/KLT/IT/PDF/KLT-IRSW-OV5640-1B V6.0 5MP OmniVision OV5640-1B IR Switch MIPI e DVP Interfaccia parallela Modulo telecamera a fuoco fisso M12.pdf | http://italian.kailaptech.com/product.aspx?id=2230&l1=2150
KLT-X9MF-OV5640-1B V1.2 | https://share.vidyard.com/watch/WDKFmLyiiGK1fdVzRDH5hz? | Modulo telecamera a fuoco fisso M12 con interfaccia parallela MIPI e DVP OmniVision OV5640-1B da 5 MP | Modulo telecamera a fuoco fisso M12 con interfaccia parallela MIPI e DVP OmniVision OV5640-1B V1.2 da 5 MP KLT-X9MF-OV5640-1B | Modulo telecamera a fuoco fisso M12 con interfaccia parallela MIPI e DVP OmniVision OV5640-1B da 5 MP KLT-X9MF-OV5640-1B V1.2 | 5 MP | OV5640-1B | 1/4" | 1,4 µm x 1,4 µm | 2592 x 1944 | M12 | 0.9 | 2 | Messa a fuoco fissa | 220 | 187 | 144 | 13,00 x 13,00 | Taglio IR a 650 nm | da -30°C a +70°C | 55 | NO | MIPI e DVP paralleli | 40 | Modello FX12B-40S-0.4SV | Modello FX12B-40P-0.4SV | 5 | https://www.kailaptech.net/KLT/IT/PDF/Modulo telecamera a fuoco fisso M12 con interfaccia parallela MIPI e DVP OmniVision OV5640-1B da 5 MP KLT-X9MF-OV5640-1B V1.2.pdf | http://italian.kailaptech.com/product.aspx?id=2737&l1=2734
KLT-IRSW-OS05A10 V2.0 | https://share.vidyard.com/watch/FBJirjfHekVnNUdLzoucNy? | Modulo telecamera a fuoco fisso M12 OmniVision OS05A10 con interruttore IR da 5 MP e interfaccia MIPI | KLT-IRSW-OS05A10 V2.0 5MP OmniVision OS05A10 Interruttore IR Interfaccia MIPI Modulo telecamera con messa a fuoco fissa M12 | KLT-IRSW-OS05A10 V2.0 5MP OmniVision OS05A10 Interruttore IR Interfaccia MIPI Modulo telecamera con messa a fuoco fissa M12 | 5 MP | OS05A10 | 1/2,7" | 2,0 µm x 2,0 µm | 2688 x 1944 | M12 | 1.95 | 2.2 | Messa a fuoco fissa | 180 | 171.5 | 118 | 18,00 x 18,00 | Interruttore IR | da -30°C a +85°C | 50 | NO | MIPI | 24 | WP7A-P024VA1 | WP7A-S024VA1 | 5 | https://www.kailaptech.net/KLT/IT/PDF/KLT-IRSW-OS05A10 V2.0 5MP OmniVision OS05A10 Interruttore IR Interfaccia MIPI Modulo telecamera con messa a fuoco fissa M12.pdf | http://italian.kailaptech.com/product.aspx?id=2242&l1=2150
KLT-IRSW-OS05A10 V2.2 | https://share.vidyard.com/watch/BN1u6ZuAvArajP1BZkDgZH? | Modulo telecamera a fuoco fisso M12 OmniVision OS05A10 con interruttore IR da 5 MP e interfaccia MIPI | KLT-IRSW-OS05A10 V2.2 5MP OmniVision OS05A10 Interruttore IR Interfaccia MIPI Modulo telecamera con messa a fuoco fissa M12 | KLT-IRSW-OS05A10 V2.2 5MP OmniVision OS05A10 Interruttore IR Interfaccia MIPI Modulo telecamera con messa a fuoco fissa M12 | 5 MP | OS05A10 | 1/2,7" | 2,0 µm x 2,0 µm | 2688 x 1944 | M12 | 1.95 | 2.2 | Messa a fuoco fissa | 180 | 171.5 | 118 | 18,00 x 18,00 | Interruttore IR | da -30°C a +85°C | 50 | NO | MIPI | 24 | WP7A-P024VA1 | WP7A-S024VA1 | 5 | https://www.kailaptech.net/KLT/IT/PDF/KLT-IRSW-OS05A10 V2.2 5MP OmniVision OS05A10 Interruttore IR Interfaccia MIPI Modulo telecamera con messa a fuoco fissa M12.pdf | http://italian.kailaptech.com/product.aspx?id=2238&l1=2150
KLT-IRSW-OS05A10 V2.4 | https://share.vidyard.com/watch/gURk4iZogunnNzsKXU82Cf? | Modulo telecamera a fuoco fisso M12 OmniVision OS05A10 con interruttore IR da 5 MP e interfaccia MIPI | KLT-IRSW-OS05A10 V2.4 5MP OmniVision OS05A10 Interruttore IR Interfaccia MIPI Modulo telecamera con messa a fuoco fissa M12 | KLT-IRSW-OS05A10 V2.4 5MP OmniVision OS05A10 Interruttore IR Interfaccia MIPI Modulo telecamera con messa a fuoco fissa M12 | 5 MP | OS05A10 | 1/2,7" | 2,0 µm x 2,0 µm | 2688 x 1944 | M12 | 1.95 | 2.2 | Messa a fuoco fissa | 180 | 171.5 | 118 | 18,00 x 18,00 | Interruttore IR | da -30°C a +85°C | 50 | NO | MIPI | 24 | WP7A-P024VA1 | WP7A-S024VA1 | 5 | https://www.kailaptech.net/KLT/IT/PDF/KLT-IRSW-OS05A10 V2.4 5MP OmniVision OS05A10 Interruttore IR Interfaccia MIPI Modulo telecamera con messa a fuoco fissa M12.pdf | http://italian.kailaptech.com/product.aspx?id=2237&l1=2150
KLT-IRSW-OS05A10 V3.0 | https://share.vidyard.com/watch/axNtJznDkQ3uvgB4UXYg6H? | Modulo telecamera a fuoco fisso M12 OmniVision OS05A10 con interruttore IR da 5 MP e interfaccia MIPI | Modulo telecamera a fuoco fisso M12 con interruttore IR KLT-IRSW-OS05A10 V3.0 5MP OmniVision OS05A10 con interfaccia MIPI | Modulo telecamera a fuoco fisso M12 con interruttore IR KLT-IRSW-OS05A10 V3.0 5MP OmniVision OS05A10 con interfaccia MIPI | 5 MP | OS05A10 | 1/2,7" | 2,0 µm x 2,0 µm | 2688 x 1944 | M12 | 2.02 | 2.5 | Messa a fuoco fissa | 121.4 | 107.6 | 87.2 | 16,50 x 16,50 | Interruttore IR | da -30°C a +85°C | 46.7 | NO | MIPI | 24 | WP7A-P024VA1 | WP7A-S024VA1 | 5 | https://www.kailaptech.net/KLT/IT/PDF/Modulo telecamera a fuoco fisso M12 con interruttore IR KLT-IRSW-OS05A10 V3.0 5MP OmniVision OS05A10 con interfaccia MIPI.pdf | http://italian.kailaptech.com/product.aspx?id=2236&l1=2150
KLT-IRSW-OS05A20 V3.0 | https://share.vidyard.com/watch/otbgP1DNZ4cPntCMU4HpSV? | Modulo telecamera a fuoco fisso M12 OmniVision OS05A20 con interruttore IR da 5 MP e interfaccia MIPI | Modulo telecamera a fuoco fisso M12 con interruttore IR KLT-IRSW-OS05A20 V3.0 5MP OmniVision OS05A20 con interfaccia MIPI | Modulo telecamera a fuoco fisso M12 con interruttore IR KLT-IRSW-OS05A20 V3.0 5MP OmniVision OS05A20 con interfaccia MIPI | 5 MP | OS05A20 | 1/2,7" | 2,0 µm x 2,0 µm | 2688 x 1944 | M12 | 1.95 | 2.2 | Messa a fuoco fissa | 180 | 171.5 | 118 | 18,00 x 18,00 | Interruttore IR | da -30°C a +85°C | 50 | NO | MIPI | 24 | WP7A-P024VA1 | WP7A-S024VA1 | 5 | https://www.kailaptech.net/KLT/IT/PDF/Modulo telecamera a fuoco fisso M12 con interruttore IR KLT-IRSW-OS05A20 V3.0 5MP OmniVision OS05A20 con interfaccia MIPI.pdf | http://italian.kailaptech.com/product.aspx?id=2241&l1=2150
KLT-IRSW-OS05A20 V4.2 | https://share.vidyard.com/watch/bynnFop9zjTGt5cBUGccFc? | Modulo telecamera a fuoco fisso M12 OmniVision OS05A20 con interruttore IR da 5 MP e interfaccia MIPI | Modulo telecamera a fuoco fisso M12 con interruttore IR KLT-IRSW-OS05A20 V4.2 5MP OmniVision OS05A20 con interfaccia MIPI | Modulo telecamera a fuoco fisso M12 con interruttore IR KLT-IRSW-OS05A20 V4.2 5MP OmniVision OS05A20 con interfaccia MIPI | 5 MP | OS05A20 | 1/2,7" | 2,0 µm x 2,0 µm | 2688 x 1944 | M12 | 4.15 | 1.6 | Messa a fuoco fissa | 109 | 90.6 | 46.4 | 24,50 x 14,00 | Interruttore IR | da -30°C a +85°C | 43 | NO | MIPI | 26 | WP7A-P026VA1 | WP7A-S026VA1 | 5 | https://www.kailaptech.net/KLT/IT/PDF/Modulo telecamera a fuoco fisso M12 con interruttore IR KLT-IRSW-OS05A20 V4.2 5MP OmniVision OS05A20 con interfaccia MIPI.pdf | http://italian.kailaptech.com/product.aspx?id=2239&l1=2150
KLT-IRSW-OS05A20 V4.4 | https://share.vidyard.com/watch/FgTXkq4FsRuTAQiJQKqpTZ | Modulo telecamera a fuoco fisso M12 OmniVision OS05A20 con interruttore IR da 5 MP e interfaccia MIPI | Modulo telecamera a fuoco fisso M12 con interruttore IR KLT-IRSW-OS05A20 V4.4 5MP OmniVision OS05A20 con interfaccia MIPI | Modulo telecamera a fuoco fisso M12 con interruttore IR KLT-IRSW-OS05A20 V4.4 5MP OmniVision OS05A20 con interfaccia MIPI | 5 MP | OS05A20 | 1/2,7" | 2,0 µm x 2,0 µm | 2688 x 1944 | M12 | 1.95 | 2.2 | Messa a fuoco fissa | 180 | 171.5 | 118 | 22,00 x 21,50 | Interruttore IR | da -30°C a +85°C | 50 | NO | MIPI | 26 | WP7A-P026VA1 | WP7A-S026VA1 | 5 | https://www.kailaptech.net/KLT/IT/PDF/Modulo telecamera a fuoco fisso M12 con interruttore IR KLT-IRSW-OS05A20 V4.4 5MP OmniVision OS05A20 con interfaccia MIPI.pdf | http://italian.kailaptech.com/product.aspx?id=2235&l1=2150
KLT-IRSW-OS05A20 V5.0 | Non disponibile | Modulo telecamera a fuoco fisso M12 OmniVision OS05A20 con interruttore IR da 5 MP e interfaccia MIPI | Modulo telecamera a fuoco fisso M12 con interruttore IR KLT-IRSW-OS05A20 V5.0 5MP OmniVision OS05A20 con interfaccia MIPI | Modulo telecamera a fuoco fisso M12 con interruttore IR KLT-IRSW-OS05A20 V5.0 5MP OmniVision OS05A20 con interfaccia MIPI | 5 MP | OS05A20 | 1/2,7" | 2,0 µm x 2,0 µm | 2688 x 1944 | M12 | 1.9 | 2.2 | Messa a fuoco fissa | 194 | 176 | 120.6 | 22,00 x 21,50 | Interruttore IR | da -30°C a +85°C | 46.7 | NO | MIPI | 24 | WP7A-P024VA1 | WP7A-S024VA1 | 5 | https://www.kailaptech.net/KLT/IT/PDF/Modulo telecamera a fuoco fisso M12 con interruttore IR KLT-IRSW-OS05A20 V5.0 5MP OmniVision OS05A20 con interfaccia MIPI.pdf | http://italian.kailaptech.com/product.aspx?id=2231&l1=2150
KLT-KD6-OV5640-1B V4.5 IR850 | https://share.vidyard.com/watch/1xoyQMX74G4pV5p34JMNUS? | Modulo telecamera a fuoco fisso M12 OmniVision OV5640-1B con interfaccia MIPI da 5 MP 850 nm IR Pass | KLT-KD6-OV5640-1B V4.5 IR850 5MP OmniVision OV5640-1B Interfaccia MIPI 850nm IR Pass Modulo telecamera a fuoco fisso M12 | KLT-KD6-OV5640-1B V4.5 IR850 5MP OmniVision OV5640-1B Interfaccia MIPI 850nm IR Pass Modulo telecamera a fuoco fisso M12 | 5 MP | OV5640-1B | 1/4" | 1,4 µm x 1,4 µm | 2592 x 1944 | M12 | 2.15 | 2.35 | Messa a fuoco fissa | 126 | 111 | 66 | 14,00 x 14,00 | Taglio IR 650nm + passaggio IR 850nm | da -30°C a +70°C | 40 | NO | MIPI | 24 | Dito d'oro | FH12-24S-0.5SH | 5 | https://www.kailaptech.net/KLT/IT/PDF/KLT-KD6-OV5640-1B V4.5 IR850 5MP OmniVision OV5640-1B Interfaccia MIPI 850nm IR Pass Modulo telecamera a fuoco fisso M12.pdf | http://italian.kailaptech.com/product.aspx?id=2215&l1=2150
KLT-X9MF-OV5640-1B V1.2 NIR | https://share.vidyard.com/watch/3Xmmjq7Zo6ZYTbJzzPvATq? | Modulo telecamera a fuoco fisso M12 senza IR OmniVision OV5640-1B MIPI e DVP con interfaccia parallela da 5 MP | KLT-X9MF-OV5640-1B V1.2 NIR 5MP OmniVision OV5640-1B MIPI e DVP Interfaccia parallela M12 Modulo telecamera a fuoco fisso senza IR | Modulo telecamera a fuoco fisso M12 senza IR OmniVision KLT-X9MF-OV5640-1B V1.2 NIR 5MP MIPI e DVP con interfaccia parallela M12 | 5 MP | OV5640-1B | 1/4" | 1,4 µm x 1,4 µm | 2592 x 1944 | M12 | 0.9 | 2 | Messa a fuoco fissa | 220 | 187 | 144 | 13,00 x 13,00 | Nessuna lente IR | da -30°C a +70°C | 55 | NO | MIPI e DVP paralleli | 40 | Modello FX12B-40S-0.4SV | Modello FX12B-40P-0.4SV | 5 | https://www.kailaptech.net/KLT/IT/PDF/Modulo telecamera a fuoco fisso M12 senza IR OmniVision KLT-X9MF-OV5640-1B V1.2 NIR 5MP MIPI e DVP con interfaccia parallela M12.pdf | http://italian.kailaptech.com/product.aspx?id=2174&l1=2150
KLT-X9MF-OV5640-1B V2.0 NIR | https://share.vidyard.com/watch/ED83WqfpkCvHb9H4H4vLkW? | Modulo telecamera a fuoco fisso M12 senza IR OmniVision OV5640-1B MIPI e DVP con interfaccia parallela da 5 MP | Modulo telecamera a fuoco fisso M12 senza IR OmniVision OV5640-1B V2.0 NIR 5MP MIPI e DVP con interfaccia parallela KLT-X9MF-OV5640-1B | KLT-X9MF-OV5640-1B V2.0 NIR 5MP OmniVision OV5640-1B MIPI e DVP Interfaccia parallela M12 Modulo telecamera a fuoco fisso senza IR | 5 MP | OV5640-1B | 1/4" | 1,4 µm x 1,4 µm | 2592 x 1944 | M12 | 0.9 | 2 | Messa a fuoco fissa | 220 | 187 | 144 | 13,00 x 13,00 | Nessuna lente IR | da -30°C a +70°C | 70 | NO | MIPI e DVP paralleli | 40 | Modello FX12B-40S-0.4SV | Modello FX12B-40P-0.4SV | 5 | https://www.kailaptech.net/KLT/IT/PDF/KLT-X9MF-OV5640-1B V2.0 NIR 5MP OmniVision OV5640-1B MIPI e DVP Interfaccia parallela M12 Modulo telecamera a fuoco fisso senza.pdf | http://italian.kailaptech.com/product.aspx?id=2172&l1=2150
KLT-X9MF-OV5640-1B V2.2 NIR | https://share.vidyard.com/watch/tfV6eHYzqmEvqSGmXLgEpb | Modulo telecamera a fuoco fisso M12 senza IR OmniVision OV5640-1B MIPI e DVP con interfaccia parallela da 5 MP | KLT-X9MF-OV5640-1B V2.2 NIR 5MP OmniVision OV5640-1B MIPI e DVP Interfaccia parallela M12 Modulo telecamera a fuoco fisso senza IR | KLT-X9MF-OV5640-1B V2.2 NIR 5MP OmniVision OV5640-1B MIPI e DVP Interfaccia parallela M12 Modulo telecamera a fuoco fisso senza IR | 5 MP | OV5640-1B | 1/4" | 1,4 µm x 1,4 µm | 2592 x 1944 | M12 | 0.9 | 2 | Messa a fuoco fissa | 220 | 187 | 144 | 13,00 x 13,00 | Nessuna lente IR | da -30°C a +70°C | 70 | NO | MIPI e DVP paralleli | 40 | Modello FX12B-40S-0.4SV | Modello FX12B-40P-0.4SV | 5 | https://www.kailaptech.net/KLT/IT/PDF/KLT-X9MF-OV5640-1B V2.2 NIR 5MP OmniVision OV5640-1B MIPI e DVP Interfaccia parallela M12 Modulo telecamera a fuoco fisso senza IR.pdf | http://italian.kailaptech.com/product.aspx?id=2169&l1=2150
KLT-MPFA82-OV5640-1B V1.1 | https://share.vidyard.com/watch/3MKSAJf7dPFKy3u9cF2tQT | Modulo telecamera a fuoco fisso M7 con interfaccia parallela MIPI e DVP OmniVision OV5640-1B da 5 MP | Modulo telecamera a fuoco fisso M7 con interfaccia parallela MIPI e DVP OmniVision OV5640-1B KLT-MPFA82-OV5640-1B V1.1 da 5 MP | Modulo telecamera a fuoco fisso M7 con interfaccia parallela MIPI e DVP OmniVision OV5640-1B KLT-MPFA82-OV5640-1B V1.1 da 5 MP | 5 MP | OV5640-1B | 1/4" | 1,4 µm x 1,4 µm | 2592 x 1944 | M7 | 2.5 | 2.6 | Messa a fuoco fissa | 123 | 91 | 63.5 | 10,00 x 10,00 | Taglio IR a 650 nm | da -30°C a +70°C | 21 | NO | MIPI e DVP paralleli | 24 | Dito d'oro | FH12-24S-0.5SH | 5 | https://www.kailaptech.net/KLT/IT/PDF/Modulo telecamera a fuoco fisso M7 con interfaccia parallela MIPI e DVP OmniVision OV5640-1B KLT-MPFA82-OV5640-1B V1.1 da 5 MP.pdf | http://italian.kailaptech.com/product.aspx?id=2736&l1=2734
KLT-7AMF-OV5640 V1.0 | https://share.vidyard.com/watch/uS7nCT7LQCK3TLeHaypbLg? | Modulo telecamera a fuoco fisso M8 con interfaccia MIPI OmniVision OV5640 da 5 MP | Modulo telecamera a fuoco fisso M8 con interfaccia MIPI OmniVision OV5640 KLT-7AMF-OV5640 V1.0 da 5 MP | Modulo telecamera a fuoco fisso M8 con interfaccia MIPI OmniVision OV5640 KLT-7AMF-OV5640 V1.0 da 5 MP | 5 MP | OV5640 | 1/4" | 1,4 µm x 1,4 µm | 2592 x 1944 | M8 | 15 | 4.5 | Messa a fuoco fissa | 17 |  |  | 10,00 x 10,00 | Taglio IR a 650 nm | da -30°C a +70°C | 50 | NO | MIPI | 24 | DF30FC-24DP-0,4 V | DF30FC-24DS-0.4V | 5 | https://www.kailaptech.net/KLT/IT/PDF/Modulo telecamera a fuoco fisso M8 con interfaccia MIPI OmniVision OV5640 KLT-7AMF-OV5640 V1.0 da 5 MP.pdf | http://italian.kailaptech.com/product.aspx?id=2788&l1=2752
KLT-7AMF-OV5640-1B V1.0 | https://share.vidyard.com/watch/dhTtsNK1HkTHMavYqvpDoJ? | Modulo telecamera a fuoco fisso M8 con interfaccia MIPI OmniVision OV5640-1B da 5 MP | Modulo telecamera a fuoco fisso M8 con interfaccia MIPI OmniVision OV5640-1B KLT-7AMF-OV5640-1B V1.0 da 5 MP | Modulo telecamera a fuoco fisso M8 con interfaccia MIPI OmniVision OV5640-1B KLT-7AMF-OV5640-1B V1.0 da 5 MP | 5 MP | OV5640-1B | 1/4" | 1,4 µm x 1,4 µm | 2592 x 1944 | M8 | 15 | 4.5 | Messa a fuoco fissa | 17 |  |  | 10,00 x 10,00 | Taglio IR a 650 nm | da -30°C a +70°C | 50 | NO | MIPI | 24 | DF30FC-24DP-0,4 V | DF30FC-24DS-0.4V | 5 | https://www.kailaptech.net/KLT/IT/PDF/Modulo telecamera a fuoco fisso M8 con interfaccia MIPI OmniVision OV5640-1B KLT-7AMF-OV5640-1B V1.0 da 5 MP.pdf | http://italian.kailaptech.com/product.aspx?id=2781&l1=2752
KLT-M4MF-OS05A20 V2.0 IR940S | Non disponibile | Modulo telecamera a fuoco fisso OmniVision OS05A20 con interfaccia MIPI M12 940nm IR Pass da 5 MP | KLT-M4MF-OS05A20 V2.0 IR940S 5MP OmniVision OS05A20 Interfaccia MIPI M12 940nm IR Pass Modulo telecamera a fuoco fisso | KLT-M4MF-OS05A20 V2.0 IR940S 5MP OmniVision OS05A20 Interfaccia MIPI M12 940nm IR Pass Modulo telecamera a fuoco fisso | 5 MP | OS05A20 | 1/2,7" | 2,0 µm x 2,0 µm | 2688 x 1944 | M12 | 2.87 | 2.2 | Messa a fuoco fissa | 96 | 83.8 | 66.2 | 13,10 x 13,10 | Passaggio IR 940nm | da -30°C a +85°C | 40 | NO | MIPI | 24 | WP7A-P024VA1 | WP7A-S024VA1 | 5 | https://www.kailaptech.net/KLT/IT/PDF/KLT-M4MF-OS05A20 V2.0 IR940S 5MP OmniVision OS05A20 Interfaccia MIPI M12 940nm IR Pass Modulo telecamera a fuoco fisso.pdf | http://italian.kailaptech.com/Product.aspx?id=2206&l1=2150
KLT-W4MF-OV5640 V1.0 NIR | https://share.vidyard.com/watch/cSK1M19uvXLyxu87o6sGJB? | Modulo telecamera a fuoco fisso OmniVision OV5640 MIPI da 5 MP senza IR | Modulo telecamera a fuoco fisso KLT-W4MF-OV5640 V1.0 NIR 5MP OmniVision OV5640 con interfaccia MIPI senza IR | Modulo telecamera a fuoco fisso KLT-W4MF-OV5640 V1.0 NIR 5MP OmniVision OV5640 con interfaccia MIPI senza IR | 5 MP | OV5640 | 1/4" | 1,4 µm x 1,4 µm | 2592 x 1944 |  | 2.34 | 2.4 | Messa a fuoco fissa | 87.9 | 75.3 | 59.8 | 8,50 x 8,50 | Nessuna lente IR | da -30°C a +70°C | 73.3 | NO | MIPI | 40 | Codice articolo: AXK840145WG | AXK740147G | 5 | https://www.kailaptech.net/KLT/IT/PDF/Modulo telecamera a fuoco fisso KLT-W4MF-OV5640 V1.0 NIR 5MP OmniVision OV5640 con interfaccia MIPI senza IR.pdf | http://italian.kailaptech.com/product.aspx?id=2177&l1=2150
KLT-V4MPF-OV5640 V1.0 NIR | https://share.vidyard.com/watch/UVSzSadKtmsSKQeSLbXxXd? | Modulo telecamera a fuoco fisso OmniVision OV5640 MIPI e DVP con interfaccia parallela da 5 MP senza infrarossi | Modulo telecamera a fuoco fisso KLT-V4MPF-OV5640 V1.0 NIR 5MP OmniVision OV5640 MIPI e DVP con interfaccia parallela senza IR | Modulo telecamera a fuoco fisso KLT-V4MPF-OV5640 V1.0 NIR 5MP OmniVision OV5640 MIPI e DVP con interfaccia parallela senza IR | 5 MP | OV5640 | 1/4" | 1,4 µm x 1,4 µm | 2592 x 1944 |  | 2.34 | 2.4 | Messa a fuoco fissa | 87.9 | 75.3 | 59.8 | 8,50 x 8,50 | Nessuna lente IR | da -30°C a +70°C | 31 | NO | MIPI e DVP paralleli | 40 | Codice articolo: AXK840145WG | AXK740147G | 5 | https://www.kailaptech.net/KLT/IT/PDF/Modulo telecamera a fuoco fisso KLT-V4MPF-OV5640 V1.0 NIR 5MP OmniVision OV5640 MIPI e DVP con interfaccia parallela senza IR.pdf | http://italian.kailaptech.com/product.aspx?id=2178&l1=2150
KLT-V4MF-OV5640-1B V1.0 NIR | https://share.vidyard.com/watch/GXp7tvT1KQjag3yZA8iQai | Modulo telecamera a fuoco fisso OmniVision OV5640-1B con interfaccia MIPI da 5 MP senza infrarossi | Modulo telecamera a fuoco fisso KLT-V4MF-OV5640-1B V1.0 NIR 5MP OmniVision OV5640-1B con interfaccia MIPI senza IR | Modulo telecamera a fuoco fisso KLT-V4MF-OV5640-1B V1.0 NIR 5MP OmniVision OV5640-1B con interfaccia MIPI senza IR | 5 MP | OV5640-1B | 1/4" | 1,4 µm x 1,4 µm | 2592 x 1944 |  | 2.34 | 2.4 | Messa a fuoco fissa | 87.9 | 75.3 | 59.8 | 8,50 x 8,50 | Nessuna lente IR | da -30°C a +70°C | 31 | NO | MIPI | 40 | Codice articolo: AXK840145WG | AXK740147G | 5 | https://www.kailaptech.net/KLT/IT/PDF/Modulo telecamera a fuoco fisso KLT-V4MF-OV5640-1B V1.0 NIR 5MP OmniVision OV5640-1B con interfaccia MIPI senza IR.pdf | http://italian.kailaptech.com/product.aspx?id=2168&l1=2150
KLT-W4MF-OV5640-1B V1.0 NIR | https://share.vidyard.com/watch/jyAmTsXQYK9ads4SiQnHat? | Modulo telecamera a fuoco fisso OmniVision OV5640-1B con interfaccia MIPI da 5 MP senza infrarossi | Modulo telecamera a fuoco fisso KLT-W4MF-OV5640-1B V1.0 NIR 5MP OmniVision OV5640-1B con interfaccia MIPI senza IR | Modulo telecamera a fuoco fisso KLT-W4MF-OV5640-1B V1.0 NIR 5MP OmniVision OV5640-1B con interfaccia MIPI senza IR | 5 MP | OV5640-1B | 1/4" | 1,4 µm x 1,4 µm | 2592 x 1944 |  | 2.34 | 2.4 | Messa a fuoco fissa | 87.9 | 75.3 | 59.8 | 8,50 x 8,50 | Nessuna lente IR | da -30°C a +70°C | 73.3 | NO | MIPI | 40 | Codice articolo: AXK840145WG | AXK740147G | 5 | https://www.kailaptech.net/KLT/IT/PDF/Modulo telecamera a fuoco fisso KLT-W4MF-OV5640-1B V1.0 NIR 5MP OmniVision OV5640-1B con interfaccia MIPI senza IR.pdf | http://italian.kailaptech.com/product.aspx?id=2170&l1=2150
KLT-A6MF-OV5640-1B V2.0 IR850S | Non disponibile | Modulo telecamera a fuoco fisso OmniVision OV5640-1B con interfaccia MIPI M12 850nm IR Pass da 5 MP | Modulo telecamera a fuoco fisso con interfaccia MIPI M12 850nm IR Pass KLT-A6MF-OV5640-1B V2.0 IR850S 5MP OmniVision OV5640-1B | Modulo telecamera a fuoco fisso con interfaccia MIPI M12 850nm IR Pass KLT-A6MF-OV5640-1B V2.0 IR850S 5MP OmniVision OV5640-1B | 5 MP | OV5640-1B | 1/4" | 1,4 µm x 1,4 µm | 2592 x 1944 | M12 | 1.76 | 2.7 | Messa a fuoco fissa | 162 | 124 | 91 | 13,60 x 13,60 | Passaggio IR 850nm | da -30°C a +70°C | 126.8 | NO | MIPI | 24 | AXT624124 | AXT524124 | 5 | https://www.kailaptech.net/KLT/IT/PDF/Modulo telecamera a fuoco fisso con interfaccia MIPI M12 850nm IR Pass KLT-A6MF-OV5640-1B V2.0 IR850S 5MP OmniVision OV5640-1B.pdf | http://italian.kailaptech.com/product.aspx?id=2208&l1=2150
KLT-A6MF-OV5640-1B V4.0 IR850S | https://share.vidyard.com/watch/yibAzG6XHghcpSNg9EmsWL | Modulo telecamera a fuoco fisso OmniVision OV5640-1B con interfaccia MIPI M12 850nm IR Pass da 5 MP | KLT-A6MF-OV5640-1B V4.0 IR850S 5MP OmniVision OV5640-1B Interfaccia MIPI M12 850nm IR Pass Modulo telecamera a fuoco fisso | KLT-A6MF-OV5640-1B V4.0 IR850S 5MP OmniVision OV5640-1B Interfaccia MIPI M12 850nm IR Pass Modulo telecamera a fuoco fisso | 5 MP | OV5640-1B | 1/4" | 1,4 µm x 1,4 µm | 2592 x 1944 | M12 | 1.76 | 2.7 | Messa a fuoco fissa | 162 | 124 | 91 | 13,60 x 13,60 | Passaggio IR 850nm | da -30°C a +70°C | 40 | NO | MIPI | 24 | AXT624124 | AXT524124 | 5 | https://www.kailaptech.net/KLT/IT/PDF/KLT-A6MF-OV5640-1B V4.0 IR850S 5MP OmniVision OV5640-1B Interfaccia MIPI M12 850nm IR Pass Modulo telecamera a fuoco fisso.pdf | http://italian.kailaptech.com/product.aspx?id=2213&l1=2150
KLT-A6MF-OV5640-1B V4.2 IR850S | https://share.vidyard.com/watch/5FZ2tqmzdx69f2Eu9thX3L | Modulo telecamera a fuoco fisso OmniVision OV5640-1B con interfaccia MIPI M12 850nm IR Pass da 5 MP | KLT-A6MF-OV5640-1B V4.2 IR850S 5MP OmniVision OV5640-1B Interfaccia MIPI M12 850nm IR Pass Modulo telecamera a fuoco fisso | KLT-A6MF-OV5640-1B V4.2 IR850S 5MP OmniVision OV5640-1B Interfaccia MIPI M12 850nm IR Pass Modulo telecamera a fuoco fisso | 5 MP | OV5640-1B | 1/4" | 1,4 µm x 1,4 µm | 2592 x 1944 | M12 | 1.76 | 2.7 | Messa a fuoco fissa | 162 | 124 | 91 | 13,60 x 13,60 | Passaggio IR 850nm | da -30°C a +70°C | 40 | NO | MIPI | 24 | AXT624124 | AXT524124 | 5 | https://www.kailaptech.net/KLT/IT/PDF/KLT-A6MF-OV5640-1B V4.2 IR850S 5MP OmniVision OV5640-1B Interfaccia MIPI M12 850nm IR Pass Modulo telecamera a fuoco fisso.pdf | http://italian.kailaptech.com/product.aspx?id=2211&l1=2150
KLT-A6MF-OV5640-1B V4.4 IR850S | https://share.vidyard.com/watch/goc87x6bTrUSjmpStBuyZV | Modulo telecamera a fuoco fisso OmniVision OV5640-1B con interfaccia MIPI M12 850nm IR Pass da 5 MP | KLT-A6MF-OV5640-1B V4.4 IR850S 5MP OmniVision OV5640-1B Interfaccia MIPI M12 850nm IR Pass Modulo telecamera a fuoco fisso | KLT-A6MF-OV5640-1B V4.4 IR850S 5MP OmniVision OV5640-1B Interfaccia MIPI M12 850nm IR Pass Modulo telecamera a fuoco fisso | 5 MP | OV5640-1B | 1/4" | 1,4 µm x 1,4 µm | 2592 x 1944 | M12 | 1.76 | 2.7 | Messa a fuoco fissa | 162 | 124 | 91 | 13,60 x 13,60 | Passaggio IR 850nm | da -30°C a +70°C | 40 | NO | MIPI | 24 | AXT624124 | AXT524124 | 5 | https://www.kailaptech.net/KLT/IT/PDF/KLT-A6MF-OV5640-1B V4.4 IR850S 5MP OmniVision OV5640-1B Interfaccia MIPI M12 850nm IR Pass Modulo telecamera a fuoco fisso.pdf | http://italian.kailaptech.com/product.aspx?id=2210&l1=2150
KLT-A6MF-OV5640-1B V2.0 NIR | https://share.vidyard.com/watch/bFXtvRfW7sMfP12hWHrb9D | Modulo telecamera a fuoco fisso OmniVision OV5640-1B con interfaccia MIPI M12 senza IR da 5 MP | Modulo telecamera a fuoco fisso OmniVision OV5640-1B KLT-A6MF-OV5640-1B V2.0 NIR 5MP con interfaccia MIPI M12 senza IR | Modulo telecamera a fuoco fisso OmniVision OV5640-1B KLT-A6MF-OV5640-1B V2.0 NIR 5MP con interfaccia MIPI M12 senza IR | 5 MP | OV5640-1B | 1/4" | 1,4 µm x 1,4 µm | 2592 x 1944 | M12 | 1.76 | 2.7 | Messa a fuoco fissa | 162 | 124 | 91 | 13,60 x 13,60 | Nessuna lente IR | da -30°C a +70°C | 126.8 | NO | MIPI | 24 | AXT624124 | AXT524124 | 5 | https://www.kailaptech.net/KLT/IT/PDF/Modulo telecamera a fuoco fisso OmniVision OV5640-1B KLT-A6MF-OV5640-1B V2.0 NIR 5MP con interfaccia MIPI M12 senza IR.pdf | http://italian.kailaptech.com/product.aspx?id=2171&l1=2150
KLT-A6MF-OV5640-1B V4.2 NIR | https://share.vidyard.com/watch/StkmDFR4MvoPyZUpW8uVhj | Modulo telecamera a fuoco fisso OmniVision OV5640-1B con interfaccia MIPI M12 senza IR da 5 MP | KLT-A6MF-OV5640-1B V4.2 NIR 5MP OmniVision OV5640-1B Interfaccia MIPI M12 Modulo telecamera a fuoco fisso senza IR | KLT-A6MF-OV5640-1B V4.2 NIR 5MP OmniVision OV5640-1B Interfaccia MIPI M12 Modulo telecamera a fuoco fisso senza IR | 5 MP | OV5640-1B | 1/4" | 1,4 µm x 1,4 µm | 2592 x 1944 | M12 | 1.76 | 2.7 | Messa a fuoco fissa | 162 | 124 | 91 | 13,60 x 13,60 | Nessuna lente IR | da -30°C a +70°C | 40 | NO | MIPI | 24 | AXT624124 | AXT524124 | 5 | https://www.kailaptech.net/KLT/IT/PDF/KLT-A6MF-OV5640-1B V4.2 NIR 5MP OmniVision OV5640-1B Interfaccia MIPI M12 Modulo telecamera a fuoco fisso senza IR.pdf | http://italian.kailaptech.com/product.aspx?id=2167&l1=2150
JAL-KR8-OV5640-1B V2.0 NIR | https://share.vidyard.com/watch/DAK1fC7w2TUVaqq8fsNw6s? | Modulo telecamera a fuoco fisso senza IR OmniVision OV5640-1B DVP con interfaccia parallela da 5 MP | JAL-KR8-OV5640-1B V2.0 NIR 5MP OmniVision OV5640-1B DVP Interfaccia parallela Modulo telecamera a fuoco fisso senza infrarossi | JAL-KR8-OV5640-1B V2.0 NIR 5MP OmniVision OV5640-1B DVP Interfaccia parallela Modulo telecamera a fuoco fisso senza infrarossi | 5 MP | OV5640-1B | 1/4" | 1,4 µm x 1,4 µm | 2592 x 1944 |  | 3.29 | 2.8 | Messa a fuoco fissa | 68.7 | 58.1 | 45 | 8,00 x 8,00 | Nessuna lente IR | da -30°C a +70°C | 18.5 | NO | DVP Parallel | 24 | Dito d'oro | FH12-24S-0.5SH | 5 | https://www.kailaptech.net/KLT/IT/PDF/JAL-KR8-OV5640-1B V2.0 NIR 5MP OmniVision OV5640-1B DVP Interfaccia parallela Modulo telecamera a fuoco fisso senza infrarossi.pdf | http://italian.kailaptech.com/product.aspx?id=2176&l1=2150
KLT-V4MPF-OV5640-1B V1.0 NIR | https://share.vidyard.com/watch/vz9x2j6ScXNDcQ6UmLzdCm? | Modulo telecamera a fuoco fisso senza IR OmniVision OV5640-1B MIPI e DVP con interfaccia parallela da 5 MP | KLT-V4MPF-OV5640-1B V1.0 NIR 5MP OmniVision OV5640-1B MIPI e DVP Interfaccia parallela Modulo telecamera a fuoco fisso senza IR | KLT-V4MPF-OV5640-1B V1.0 NIR 5MP OmniVision OV5640-1B MIPI e DVP Interfaccia parallela Modulo telecamera a fuoco fisso senza IR | 5 MP | OV5640-1B | 1/4" | 1,4 µm x 1,4 µm | 2592 x 1944 |  | 2.34 | 2.4 | Messa a fuoco fissa | 87.9 | 75.3 | 59.8 | 8,50 x 8,50 | Nessuna lente IR | da -30°C a +70°C | 31 | NO | MIPI e DVP paralleli | 40 | Codice articolo: AXK840145WG | AXK740147G | 5 | https://www.kailaptech.net/KLT/IT/PDF/KLT-V4MPF-OV5640-1B V1.0 NIR 5MP OmniVision OV5640-1B MIPI e DVP Interfaccia parallela Modulo telecamera a fuoco fisso senza IR.pdf | http://italian.kailaptech.com/product.aspx?id=2175&l1=2150
KLT-Z1PF-OV5640-1B V1.0 | https://share.vidyard.com/watch/koX5aocLgBQS8wu96hoVo7? | Modulo telecamera a LED con messa a fuoco fissa con interfaccia parallela OmniVision OV5640-1B DVP da 5 MP | Modulo telecamera a fuoco fisso LED con interfaccia parallela KLT-Z1PF-OV5640-1B V1.0 5MP OmniVision OV5640-1B DVP | Modulo telecamera a fuoco fisso LED con interfaccia parallela KLT-Z1PF-OV5640-1B V1.0 5MP OmniVision OV5640-1B DVP | 5 MP | OV5640-1B | 1/4" | 1,4 µm x 1,4 µm | 2592 x 1944 |  | 3.29 | 2.8 | Messa a fuoco fissa | 68.7 | 58.1 | 45 | 8,00 x 8,00 | Taglio IR a 650 nm | da -30°C a +70°C | 60 | SÌ | DVP Parallel | 26 | Numero di telefono: 14-5804-026-020-829 | 24-5804-026-000-829 | 5 | https://www.kailaptech.net/KLT/IT/PDF/Modulo telecamera a fuoco fisso LED con interfaccia parallela KLT-Z1PF-OV5640-1B V1.0 5MP OmniVision OV5640-1B DVP.pdf | http://italian.kailaptech.com/product.aspx?id=2815&l1=2810
JAL-KR8-OV5640-1B V1.0 | https://share.vidyard.com/watch/YZbdvgAt26YcxY8VYEAwHY? | Modulo telecamera con messa a fuoco fissa con interfaccia parallela OmniVision OV5640-1B DVP da 5 MP | JAL-KR8-OV5640-1B V1.0 Modulo telecamera a fuoco fisso con interfaccia parallela OmniVision OV5640-1B DVP da 5 MP | JAL-KR8-OV5640-1B V1.0 Modulo telecamera a fuoco fisso con interfaccia parallela OmniVision OV5640-1B DVP da 5 MP | 5 MP | OV5640-1B | 1/4" | 1,4 µm x 1,4 µm | 2592 x 1944 |  | 3.29 | 2.8 | Messa a fuoco fissa | 68.7 | 58.1 | 45 | 8,00 x 8,00 | Taglio IR a 650 nm | da -30°C a +70°C | 18.5 | NO | DVP Parallel | 24 | Dito d'oro | FH12-24S-0.5SH | 5 | https://www.kailaptech.net/KLT/IT/PDF/JAL-KR8-OV5640-1B V1.0 Modulo telecamera a fuoco fisso con interfaccia parallela OmniVision OV5640-1B DVP da 5 MP.pdf | http://italian.kailaptech.com/product.aspx?id=2816&l1=2810
KLT-B1PF-OV5640-1B V3.0 | https://share.vidyard.com/watch/ZqBYHuL6FEZDci14MiS39N? | Modulo telecamera con messa a fuoco fissa con interfaccia parallela OmniVision OV5640-1B DVP da 5 MP | Modulo telecamera con messa a fuoco fissa con interfaccia parallela OmniVision OV5640-1B DVP da 5 MP V3.0 KLT-B1PF-OV5640-1B | Modulo telecamera con messa a fuoco fissa con interfaccia parallela OmniVision OV5640-1B DVP da 5 MP KLT-B1PF-OV5640-1B V3.0 | 5 MP | OV5640-1B | 1/4" | 1,4 µm x 1,4 µm | 2592 x 1944 |  | 3.29 | 2.8 | Messa a fuoco fissa | 68.7 | 58.1 | 45 | 8,00 x 8,00 | Taglio IR a 650 nm | da -30°C a +70°C | 75 | NO | DVP Parallel | 24 | Dito d'oro | FH12-24S-0.5SH | 5 | https://www.kailaptech.net/KLT/IT/PDF/Modulo telecamera con messa a fuoco fissa con interfaccia parallela OmniVision OV5640-1B DVP da 5 MP KLT-B1PF-OV5640-1B V3.0.pdf | http://italian.kailaptech.com/product.aspx?id=2814&l1=2810
KLT-KR8-OV5640-1B V4.0 | https://share.vidyard.com/watch/zsQ8G7bjUigQ8S1J3UFVYf? | Modulo telecamera con messa a fuoco fissa con interfaccia parallela OmniVision OV5640-1B DVP da 5 MP | Modulo telecamera con messa a fuoco fissa con interfaccia parallela OmniVision OV5640-1B DVP da 5 MP V4.0 KLT-KR8-OV5640-1B | Modulo telecamera con messa a fuoco fissa con interfaccia parallela OmniVision OV5640-1B DVP da 5 MP KLT-KR8-OV5640-1B V4.0 | 5 MP | OV5640-1B | 1/4" | 1,4 µm x 1,4 µm | 2592 x 1944 |  | 3.29 | 2.8 | Messa a fuoco fissa | 68.7 | 58.1 | 45 | 8,00 x 8,00 | Taglio IR a 650 nm | da -30°C a +70°C | 30 | NO | DVP Parallel | 24 | Dito d'oro | FH12-24S-0.5SH | 5 | https://www.kailaptech.net/KLT/IT/PDF/Modulo telecamera con messa a fuoco fissa con interfaccia parallela OmniVision OV5640-1B DVP da 5 MP KLT-KR8-OV5640-1B V4.0.pdf | http://italian.kailaptech.com/product.aspx?id=2813&l1=2810
KLT-PF55-OV5640-1B V1.0 | Non disponibile | Modulo telecamera con messa a fuoco fissa con interfaccia parallela OmniVision OV5640-1B DVP da 5 MP | Modulo telecamera con messa a fuoco fissa con interfaccia parallela OmniVision OV5640-1B DVP da 5 MP V1.0 KLT-PF55-OV5640-1B | Modulo telecamera con messa a fuoco fissa con interfaccia parallela OmniVision OV5640-1B DVP da 5 MP KLT-PF55-OV5640-1B V1.0 | 5 MP | OV5640-1B | 1/4" | 1,4 µm x 1,4 µm | 2592 x 1944 |  | 0.95 | 2 | Messa a fuoco fissa | 160 | 120 | 100 | 8,50 x 8,50 | Taglio IR a 650 nm | da -30°C a +70°C | 58.25 | NO | DVP Parallel | 24 | Dito d'oro | FH12-24S-0.5SH | 5 | https://www.kailaptech.net/KLT/IT/PDF/Modulo telecamera con messa a fuoco fissa con interfaccia parallela OmniVision OV5640-1B DVP da 5 MP KLT-PF55-OV5640-1B V1.0.pdf | http://italian.kailaptech.com/product.aspx?id=2812&l1=2810
JAL-KR8-OV5640-1B V2.2 NIR | https://share.vidyard.com/watch/65ue3GZw73JiwSeQBesfU8? | Modulo telecamera con messa a fuoco fissa senza IR OmniVision OV5640-1B DVP da 5 MP con interfaccia parallela | JAL-KR8-OV5640-1B V2.2 NIR 5MP OmniVision OV5640-1B DVP Interfaccia parallela Modulo telecamera a fuoco fisso senza IR | JAL-KR8-OV5640-1B V2.2 NIR 5MP OmniVision OV5640-1B DVP Interfaccia parallela Modulo telecamera a fuoco fisso senza IR | 5 MP | OV5640-1B | 1/4" | 1,4 µm x 1,4 µm | 2592 x 1944 |  | 3.2 | 2.8 | Messa a fuoco fissa | 70 | 58.6 | 45.3 | 8,00 x 8,00 | Nessuna lente IR | da -30°C a +70°C | 18.5 | NO | DVP Parallel | 24 | Dito d'oro | FH12-24S-0.5SH | 5 | https://www.kailaptech.net/KLT/IT/PDF/JAL-KR8-OV5640-1B V2.2 NIR 5MP OmniVision OV5640-1B DVP Interfaccia parallela Modulo telecamera a fuoco fisso senza IR.pdf | http://italian.kailaptech.com/product.aspx?id=2173&l1=2150
KLT-IRSW-OS05A10 V2.4_F20 | https://share.vidyard.com/watch/gURk4iZogunnNzsKXU82Cf | Modulo telecamera OmniVision OS05A10 da 5 MP con interruttore IR e interfaccia MIPI M12 a fuoco fisso e distanza di 20 cm | KLT-IRSW-OS05A10 V2.4_F20 5MP OmniVision OS05A10 IR Switch MIPI Interface M12 Modulo telecamera a fuoco fisso con distanza di 20 cm | KLT-IRSW-OS05A10 V2.4_F20 5MP OmniVision OS05A10 IR Switch MIPI Interface M12 Modulo telecamera a fuoco fisso con distanza di 20 cm | 5 MP | OS05A10 | 1/2,7" | 2,0 µm x 2,0 µm | 2688 x 1944 | M12 | 1.95 | 2.2 | Messa a fuoco fissa | 180 | 171.5 | 118 | 18,00 x 18,00 | Interruttore IR | da -30°C a +85°C | 50 | NO | MIPI | 24 | WP7A-P024VA1 | WP7A-S024VA1 | 5 | https://www.kailaptech.net/KLT/IT/PDF/KLT-IRSW-OS05A10 V2.4_F20 5MP OmniVision OS05A10 IR Switch MIPI Interface M12 Modulo telecamera a fuoco fisso con distanza di 20.pdf | http://italian.kailaptech.com/product.aspx?id=2232&l1=2150
KLT-USB1A-OS05A10 V2.0 | https://share.vidyard.com/watch/mnAFcpJdWnhdZkcH8dpi9M? | Modulo telecamera USB 2.0 a fuoco fisso OmniVision OS05A10 M12 da 5 MP | Modulo telecamera USB 2.0 a fuoco fisso OmniVision OS05A10 M12 da 5 MP V2.0 KLT-USB1A-OS05A10 | Modulo telecamera USB 2.0 a fuoco fisso OmniVision OS05A10 M12 da 5 MP KLT-USB1A-OS05A10 V2.0 | 5 MP | OS05A10 | 1/2,7" | 2,0 µm x 2,0 µm | 2688 x 1944 | M12 | 2.4 | 2 | Messa a fuoco fissa | 169 | 144 | 78.5 | 13,10 x 13,10 | Taglio IR a 650 nm | da -30°C a +85°C | 30,5 x 28,5 | NO | USB 2.0 | USB | Micro USB | Cavo USB | 5 | https://www.kailaptech.net/KLT/IT/PDF/Modulo telecamera USB 2.0 a fuoco fisso OmniVision OS05A10 M12 da 5 MP KLT-USB1A-OS05A10 V2.0.pdf | http://italian.kailaptech.com/product.aspx?id=2652&l1=2629
KLT-USB-1500 V1 | https://share.vidyard.com/watch/QL3GyY5Qo5eDG5bt6xVhVF? | Modulo telecamera USB 2.0 a fuoco fisso OmniVision OV5648 da 5 MP 1500 | Modulo telecamera USB 2.0 a fuoco fisso OmniVision OV5648 KLT-USB-1500 V1 5MP 1500 | Modulo telecamera USB 2.0 a fuoco fisso OmniVision OV5648 KLT-USB-1500 V1 5MP 1500 | 5 MP | OV5648 | 1/4" | 1,4 µm x 1,4 µm | 2592 x 1944 |  | 2.42 | 2 | Messa a fuoco fissa | 83.3 |  |  | 13,00 x 13,00 | Taglio IR a 650 nm | da -30°C a +70°C | 38 x 38 | NO | USB 2.0 | USB | Micro USB | Cavo KLT-U015 | 5 | https://www.kailaptech.net/KLT/IT/PDF/Modulo telecamera USB 2.0 a fuoco fisso OmniVision OV5648 KLT-USB-1500 V1 5MP 1500.pdf | http://italian.kailaptech.com/product.aspx?id=2633&l1=2629
KLT-PC5693-FF V2.0 | https://share.vidyard.com/watch/RXU8nMJrsDZF459SrFFrnn? | Modulo telecamera USB 2.0 a fuoco fisso OmniVision OV5693 da 5 MP | Modulo telecamera USB 2.0 a fuoco fisso OmniVision OV5693 da 5 MP V2.0 KLT-PC5693-FF | Modulo telecamera USB 2.0 a fuoco fisso OmniVision OV5693 da 5 MP KLT-PC5693-FF V2.0 | 5 MP | OV5693 | 1/4" | 1,4 µm x 1,4 µm | 2592 x 1944 |  | 0.9 | 2.8 | Messa a fuoco fissa | 70 | 58.6 | 45.3 | 8,50 x 8,50 | Taglio IR a 650 nm | da -30°C a +70°C | 70 x 8,5 | NO | USB 2.0 | USB | Micro USB | Cavo KLT-U001 | 5 | https://www.kailaptech.net/KLT/IT/PDF/Modulo telecamera USB 2.0 a fuoco fisso OmniVision OV5693 da 5 MP KLT-PC5693-FF V2.0.pdf | http://italian.kailaptech.com/product.aspx?id=2640&l1=2629
KLT-PC5693-FF V3.0 | https://share.vidyard.com/watch/qnSvPb3ibJSvjnNFJHpdZD? | Modulo telecamera USB 2.0 a fuoco fisso OmniVision OV5693 da 5 MP | Modulo telecamera USB 2.0 a fuoco fisso OmniVision OV5693 da 5 MP V3.0 KLT-PC5693-FF | Modulo telecamera USB 2.0 a fuoco fisso OmniVision OV5693 da 5 MP KLT-PC5693-FF V3.0 | 5 MP | OV5693 | 1/4" | 1,4 µm x 1,4 µm | 2592 x 1944 |  | 0.9 | 2.8 | Messa a fuoco fissa | 70 | 58.6 | 45.3 | 8,50 x 8,50 | Taglio IR a 650 nm | da -30°C a +70°C | 70 x 8,5 | NO | USB 2.0 | USB | Micro USB | Cavo USB | 5 | https://www.kailaptech.net/KLT/IT/PDF/Modulo telecamera USB 2.0 a fuoco fisso OmniVision OV5693 da 5 MP KLT-PC5693-FF V3.0.pdf | http://italian.kailaptech.com/product.aspx?id=2639&l1=2629
KLT-PC5693-FF V4.2 | https://share.vidyard.com/watch/oSDVqNS8v5HPpjaFLrQTvW? | Modulo telecamera USB 2.0 a fuoco fisso OmniVision OV5693 da 5 MP | Modulo telecamera USB 2.0 a fuoco fisso OmniVision OV5693 da 5 MP V4.2 KLT-PC5693-FF | Modulo telecamera USB 2.0 a fuoco fisso OmniVision OV5693 da 5 MP KLT-PC5693-FF V4.2 | 5 MP | OV5693 | 1/4" | 1,4 µm x 1,4 µm | 2592 x 1944 |  | 0.9 | 2.8 | Messa a fuoco fissa | 70 | 58.6 | 45.3 | 8,50 x 8,50 | Taglio IR a 650 nm | da -30°C a +70°C | 70 x 8,5 | NO | USB 2.0 | USB | Micro USB | Cavo USB | 5 | https://www.kailaptech.net/KLT/IT/PDF/Modulo telecamera USB 2.0 a fuoco fisso OmniVision OV5693 da 5 MP KLT-PC5693-FF V4.2.pdf | http://italian.kailaptech.com/product.aspx?id=2637&l1=2629
KLT-PC5693-FF V4.4 | https://share.vidyard.com/watch/jQZUJronu9xgJSwae5vNeg? | Modulo telecamera USB 2.0 a fuoco fisso OmniVision OV5693 da 5 MP | Modulo telecamera USB 2.0 a fuoco fisso OmniVision OV5693 da 5 MP V4.4 KLT-PC5693-FF | Modulo telecamera USB 2.0 a fuoco fisso OmniVision OV5693 da 5 MP KLT-PC5693-FF V4.4 | 5 MP | OV5693 | 1/4" | 1,4 µm x 1,4 µm | 2592 x 1944 |  | 1.79 | 2.4 | Messa a fuoco fissa | 119.9 | 92.6 | 74.1 | 8,50 x 8,50 | Taglio IR a 650 nm | da -30°C a +70°C | 70 x 8,5 | NO | USB 2.0 | USB | Micro USB | Cavo USB | 5 | https://www.kailaptech.net/KLT/IT/PDF/Modulo telecamera USB 2.0 a fuoco fisso OmniVision OV5693 da 5 MP KLT-PC5693-FF V4.4.pdf | http://italian.kailaptech.com/product.aspx?id=2636&l1=2629
KLT-PC5693-FF V4.0 | https://share.vidyard.com/watch/s4pP6xdKxXLcxeF8442fTq? | Modulo telecamera USB 2.0 a fuoco fisso OmniVision OV5693 M7 da 5 MP | Modulo telecamera USB 2.0 a fuoco fisso OmniVision OV5693 M7 KLT-PC5693-FF V4.0 da 5 MP | Modulo telecamera USB 2.0 a fuoco fisso OmniVision OV5693 M7 KLT-PC5693-FF V4.0 da 5 MP | 5 MP | OV5693 | 1/4" | 1,4 µm x 1,4 µm | 2592 x 1944 | M7 | 1.75 | 2 | Messa a fuoco fissa | 160 | 131 | 80 | 10,00 x 10,00 | Taglio IR a 650 nm | da -30°C a +70°C | 71 x 13 | NO | USB 2.0 | USB | Micro USB | Cavo USB | 5 | https://www.kailaptech.net/KLT/IT/PDF/Modulo telecamera USB 2.0 a fuoco fisso OmniVision OV5693 M7 KLT-PC5693-FF V4.0 da 5 MP.pdf | http://italian.kailaptech.com/product.aspx?id=2638&l1=2629
KLT-USB-0789 V1 | https://share.vidyard.com/watch/G5qyoaLrhe1DtEmmSTo99M? | Modulo telecamera USB 2.0 a fuoco fisso Sony IMX335 M12 da 5 MP 0789 | Modulo telecamera USB 2.0 a fuoco fisso KLT-USB-0789 V1 5MP 0789 Sony IMX335 M12 | Modulo telecamera USB 2.0 a fuoco fisso KLT-USB-0789 V1 5MP 0789 Sony IMX335 M12 | 5 MP | IMX335 | 1/2,8" | 2,0 µm x 2,0 µm | 2592 x 1944 | M12 | 3 | 2.4 | Messa a fuoco fissa | 90 |  |  | 14,40 x 14,40 | Taglio IR a 650 nm | da -30°C a +85°C | 38 x 38 | SÌ | USB 2.0 | USB | Micro USB | Cavo KLT-U015 | 5 | https://www.kailaptech.net/KLT/IT/PDF/Modulo telecamera USB 2.0 a fuoco fisso KLT-USB-0789 V1 5MP 0789 Sony IMX335 M12.pdf | http://italian.kailaptech.com/product.aspx?id=2650&l1=2629
KLT-USB-1590 V1 | https://share.vidyard.com/watch/q76nqJYbXVn8LBRqt5EPwj? | Modulo telecamera USB 2.0 a fuoco fisso Sony IMX335 M12 da 5 MP 1590 | Modulo telecamera USB 2.0 a fuoco fisso KLT-USB-1590 V1 5MP 1590 Sony IMX335 M12 | Modulo telecamera USB 2.0 a fuoco fisso KLT-USB-1590 V1 5MP 1590 Sony IMX335 M12 | 5 MP | IMX335 | 1/2,8" | 2,0 µm x 2,0 µm | 2592 x 1944 | M12 | 2.8 | 2.4 | Messa a fuoco fissa | 112 | 100 | 80 | 14,40 x 14,40 | Taglio IR a 650 nm | da -30°C a +85°C | 38 x 38 | SÌ | USB 2.0 | USB | Micro USB | Cavo KLT-U015 | 5 | https://www.kailaptech.net/KLT/IT/PDF/Modulo telecamera USB 2.0 a fuoco fisso KLT-USB-1590 V1 5MP 1590 Sony IMX335 M12.pdf | http://italian.kailaptech.com/product.aspx?id=2649&l1=2629
KLT-USB-1590 V2 | https://share.vidyard.com/watch/wH5aGRJfVqufWpTRLuAjVt? | Modulo telecamera USB 2.0 a fuoco fisso Sony IMX335 M12 da 5 MP 1590 | Modulo telecamera USB 2.0 a fuoco fisso KLT-USB-1590 V2 5MP 1590 Sony IMX335 M12 | Modulo telecamera USB 2.0 a fuoco fisso KLT-USB-1590 V2 5MP 1590 Sony IMX335 M12 | 5 MP | IMX335 | 1/2,8" | 2,0 µm x 2,0 µm | 2592 x 1944 | M12 | 2.02 | 2.5 | Messa a fuoco fissa | 119.8 | 105.2 | 87.2 | 13,50 x 13,50 | Taglio IR a 650 nm | da -30°C a +85°C | 38 x 38 | NO | USB 2.0 | USB | Micro USB | Cavo USB | 5 | https://www.kailaptech.net/KLT/IT/PDF/Modulo telecamera USB 2.0 a fuoco fisso KLT-USB-1590 V2 5MP 1590 Sony IMX335 M12.pdf | http://italian.kailaptech.com/product.aspx?id=2648&l1=2629
KLT-USB-1590 V3 | https://share.vidyard.com/watch/ny6dLVyxw6YeRSmBV6K1pS | Modulo telecamera USB 2.0 a fuoco fisso Sony IMX335 M12 da 5 MP 1590 | Modulo telecamera USB 2.0 a fuoco fisso KLT-USB-1590 V3 5MP 1590 Sony IMX335 M12 | Modulo telecamera USB 2.0 a fuoco fisso KLT-USB-1590 V3 5MP 1590 Sony IMX335 M12 | 5 MP | IMX335 | 1/2,8" | 2,0 µm x 2,0 µm | 2592 x 1944 | M12 | 2.67 | 2 | Messa a fuoco fissa | 167 | 122 | 90 | 13,10 x 13,10 | Taglio IR a 650 nm | da -30°C a +85°C | 38 x 38 | NO | USB 2.0 | USB | Micro USB | Cavo USB | 5 | https://www.kailaptech.net/KLT/IT/PDF/Modulo telecamera USB 2.0 a fuoco fisso KLT-USB-1590 V3 5MP 1590 Sony IMX335 M12.pdf | http://italian.kailaptech.com/product.aspx?id=2647&l1=2629
KLT-USB-0093 V1 | Non disponibile | Modulo telecamera USB 2.0 M12 a fuoco fisso OnSemi MT9P001 MI5100 da 5 MP 0093 | KLT-USB-0093 V1 5MP 0093 OnSemi MT9P001 MI5100 Modulo telecamera USB 2.0 M12 a fuoco fisso | KLT-USB-0093 V1 5MP 0093 OnSemi MT9P001 MI5100 Modulo telecamera USB 2.0 M12 a fuoco fisso | 5 MP | MT9P001 (MI5100) | 1/2,5" | 2,2 µm x 2,2 µm | 2592 x 1944 | M12 | 4.2 | 4.5 | Messa a fuoco fissa | 80 |  |  | 13,20 x 13,20 | Taglio IR a 650 nm | da -30°C a +70°C | 32 x 32 | NO | USB 2.0 | USB | Micro USB | Cavo KLT-U021 | 5 | https://www.kailaptech.net/KLT/IT/PDF/KLT-USB-0093 V1 5MP 0093 OnSemi MT9P001 MI5100 Modulo telecamera USB 2.0 M12 a fuoco fisso.pdf | http://italian.kailaptech.com/product.aspx?id=2642&l1=2629
KLT-PC5693 V1.2_F3 | https://share.vidyard.com/watch/8wJ3A1A8dHq5x9qaiSGW3D | Modulo telecamera USB 2.0 OmniVision OV5693 da 5 MP con messa a fuoco fissa e distanza di messa a fuoco di 3 cm | KLT-PC5693 V1.2_F3 Modulo telecamera USB 2.0 OmniVision OV5693 da 5 MP con messa a fuoco fissa e distanza di messa a fuoco di 3 cm | KLT-PC5693 V1.2_F3 Modulo telecamera USB 2.0 OmniVision OV5693 da 5 MP con messa a fuoco fissa e distanza di messa a fuoco di 3 cm | 5 MP | OV5693 | 1/4" | 1,4 µm x 1,4 µm | 2592 x 1944 |  | 3.2 | 2.8 | Messa a fuoco fissa | 70 | 58.6 | 45.3 | 8,50 x 8,50 | Taglio IR a 650 nm | da -30°C a +70°C | 60 x 8,5 | NO | USB 2.0 | USB | Micro USB | Cavo USB | 5 | https://www.kailaptech.net/KLT/IT/PDF/KLT-PC5693 V1.2_F3 Modulo telecamera USB 2.0 OmniVision OV5693 da 5 MP con messa a fuoco fissa e distanza di messa a fuoco di 3 cm.pdf | http://italian.kailaptech.com/Product.aspx?id=2635&l1=2629
KLT-UFA90-IMX335 V1.0 | https://share.vidyard.com/watch/97vSnMx1f27BsbvDawLswB | Modulo telecamera USB 3.0 a fuoco fisso Sony IMX335 M12 da 5 MP | Modulo telecamera USB 3.0 a fuoco fisso KLT-UFA90-IMX335 V1.0 da 5 MP Sony IMX335 M12 | Modulo telecamera USB 3.0 a fuoco fisso KLT-UFA90-IMX335 V1.0 da 5 MP Sony IMX335 M12 | 5 MP | IMX335 | 1/2,8" | 2,0 µm x 2,0 µm | 2592 x 1944 | M12 | 8.04 | 4 | Messa a fuoco fissa | 50.2 | 43.4 | 24 | 13,65 x 13,65 | Taglio IR a 650 nm | da -30°C a +85°C | 32 x 32 | NO | USB 3.0 | USB | Micro USB | Cavo USB a Micro B 3.0 | 5 | https://www.kailaptech.net/KLT/IT/PDF/Modulo telecamera USB 3.0 a fuoco fisso KLT-UFA90-IMX335 V1.0 da 5 MP Sony IMX335 M12.pdf | http://italian.kailaptech.com/product.aspx?id=2646&l1=2629
KLT-UFA90-IMX335 V2.0 | Non disponibile | Modulo telecamera USB 3.0 a fuoco fisso Sony IMX335 M12 da 5 MP | Modulo telecamera USB 3.0 a fuoco fisso KLT-UFA90-IMX335 V2.0 da 5 MP Sony IMX335 M12 | Modulo telecamera USB 3.0 a fuoco fisso KLT-UFA90-IMX335 V2.0 da 5 MP Sony IMX335 M12 | 5 MP | IMX335 | 1/2,8" | 2,0 µm x 2,0 µm | 2592 x 1944 | M12 | 12 | 2.2 | Messa a fuoco fissa | 28 | 23 | 12 | 13,20 x 13,20 | Taglio IR a 650 nm | da -30°C a +85°C | 32 x 32 | NO | USB 3.0 | USB | Micro USB | Cavo USB a Micro B 3.0 | 5 | https://www.kailaptech.net/KLT/IT/PDF/Modulo telecamera USB 3.0 a fuoco fisso KLT-UFA90-IMX335 V2.0 da 5 MP Sony IMX335 M12.pdf | http://italian.kailaptech.com/product.aspx?id=2645&l1=2629
KLT-UFA90-IMX335 V3.0 | Non disponibile | Modulo telecamera USB 3.0 a fuoco fisso Sony IMX335 M12 da 5 MP | Modulo telecamera USB 3.0 a fuoco fisso KLT-UFA90-IMX335 V3.0 da 5 MP Sony IMX335 M12 | Modulo telecamera USB 3.0 a fuoco fisso KLT-UFA90-IMX335 V3.0 da 5 MP Sony IMX335 M12 | 5 MP | IMX335 | 1/2,8" | 2,0 µm x 2,0 µm | 2592 x 1944 | M12 | 16 | 6 | Messa a fuoco fissa | 24 | 21 | 12 | 13,65 x 13,65 | Taglio IR a 650 nm | da -30°C a +85°C | 32 x 32 | NO | USB 3.0 | USB | Micro USB | Cavo USB a Micro B 3.0 | 5 | https://www.kailaptech.net/KLT/IT/PDF/Modulo telecamera USB 3.0 a fuoco fisso KLT-UFA90-IMX335 V3.0 da 5 MP Sony IMX335 M12.pdf | http://italian.kailaptech.com/product.aspx?id=2644&l1=2629
KLT-U3FF-IMX335 V1.0 | https://share.vidyard.com/watch/M2JvN2G7PVAPpZRcaDRXvY? | Modulo telecamera USB 3.0 a fuoco fisso Sony IMX335 M16 da 5 MP | Modulo telecamera USB 3.0 a fuoco fisso Sony IMX335 M16 da 5 MP KLT-U3FF-IMX335 V1.0 | Modulo telecamera USB 3.0 a fuoco fisso Sony IMX335 M16 da 5 MP KLT-U3FF-IMX335 V1.0 | 5 MP | IMX335 | 1/2,8" | 2,0 µm x 2,0 µm | 2592 x 1944 | M16 | 3.91 | 1.08 | Messa a fuoco fissa | 106 | 92.6 | 48.6 | 23,50 x 19,50 | Taglio IR a 650 nm | da -30°C a +85°C | 38 x 38 | NO | USB 3.0 | USB | Micro USB | Cavo KLT-U007 | 5 | https://www.kailaptech.net/KLT/IT/PDF/Modulo telecamera USB 3.0 a fuoco fisso Sony IMX335 M16 da 5 MP KLT-U3FF-IMX335 V1.0.pdf | http://italian.kailaptech.com/product.aspx?id=2650&l1=2629
KLT-OIS-FF-OV4688 V2.0 | https://share.vidyard.com/watch/6JCTaN2aCV8AQBr38cgL1v? | Modulo telecamera a fuoco fisso con interfaccia MIPI OmniVision OV4688 OIS MGS da 4 MP | KLT-OIS-FF-OV4688 V2.0 4MP OmniVision OV4688 OIS MGS MIPI Modulo telecamera con messa a fuoco fissa | KLT-OIS-FF-OV4688 V2.0 4MP OmniVision OV4688 OIS MGS MIPI Modulo telecamera con messa a fuoco fissa | 4 MP | OV4688 con MGS OIS | 1/3" | 2,0 µm x 2,0 µm | 2688 x 1520 | M12 | 2.3 | 2.4 | Messa a fuoco fissa | 117 |  |  | 19,00 x 19,00 | Taglio IR a 650 nm | da -30°C a +85°C | 39 | NO | MIPI | 30 | BAM04-30083-0500 | BAF04-30083-0500 | 4 | https://www.kailaptech.net/KLT/IT/PDF/KLT-OIS-FF-OV4688 V2.0 4MP OmniVision OV4688 OIS MGS MIPI Modulo telecamera con messa a fuoco fissa.pdf | http://italian.kailaptech.com/product.aspx?id=2146&l1=2125
KLT-MFA39-OS04C10 V1.0 | https://share.vidyard.com/watch/cMsMyNMRGeDY8fQmBTrV8U? | Modulo telecamera a fuoco fisso M12 con interfaccia MIPI OmniVision OS04C10 da 4 MP | Modulo telecamera a fuoco fisso M12 con interfaccia MIPI OmniVision OS04C10 da 4 MP KLT-MFA39-OS04C10 V1.0 | Modulo telecamera a fuoco fisso M12 con interfaccia MIPI OmniVision OS04C10 da 4 MP KLT-MFA39-OS04C10 V1.0 | 4 MP | OS04C10 | 1/3" | 1,998 µm x 1,998 µm | 2688 x 1520 | M12 | 3.927 | 1.07 | Messa a fuoco fissa | 90 | 79 | 42 | 17,20 x 17,20 | Taglio IR a 650 nm | da -30°C a +85°C | 45 | NO | MIPI | 24 | Dito d'oro | FH12-24S-0.5SH | 4 | https://www.kailaptech.net/KLT/IT/PDF/Modulo telecamera a fuoco fisso M12 con interfaccia MIPI OmniVision OS04C10 da 4 MP KLT-MFA39-OS04C10 V1.0.pdf | http://italian.kailaptech.com/product.aspx?id=2826&l1=2823
KLT-MFH01-OS04C10 V1.0 | https://share.vidyard.com/watch/bsjo4r58bDRWtwtjrVL5NS? | Modulo telecamera a fuoco fisso M12 con interfaccia MIPI OmniVision OS04C10 da 4 MP | Modulo telecamera a fuoco fisso M12 con interfaccia MIPI OmniVision OS04C10 da 4 MP KLT-MFH01-OS04C10 V1.0 | Modulo telecamera a fuoco fisso M12 con interfaccia MIPI OmniVision OS04C10 da 4 MP KLT-MFH01-OS04C10 V1.0 | 4 MP | OS04C10 | 1/3" | 1,998 µm x 1,998 µm | 2688 x 1520 | M12 | 2.95 | 2 | Messa a fuoco fissa | 125 |  |  | 14,00 x 14,00 | Taglio IR a 650 nm | da -30°C a +85°C | 46 | NO | MIPI | 24 | Dito d'oro | FH12-24S-0.5SH | 4 | https://www.kailaptech.net/KLT/IT/PDF/Modulo telecamera a fuoco fisso M12 con interfaccia MIPI OmniVision OS04C10 da 4 MP KLT-MFH01-OS04C10 V1.0.pdf | http://italian.kailaptech.com/product.aspx?id=2825&l1=2823
KLT-C6MF-OV4689 V3.0 | https://share.vidyard.com/watch/4Cw7WV1tst8vAXHXuCb3Qk | Modulo telecamera a fuoco fisso M12 con interfaccia MIPI OmniVision OV4689 da 4 MP | Modulo telecamera a fuoco fisso M12 con interfaccia MIPI OmniVision OV4689 V3.0 da 4 MP KLT-C6MF-OV4689 | Modulo telecamera a fuoco fisso M12 con interfaccia MIPI OmniVision OV4689 da 4 MP KLT-C6MF-OV4689 V3.0 | 4 MP | OV4689 | 1/3" | 2,0 µm x 2,0 µm | 2688 x 1520 | M12 | 3 | 2 | Messa a fuoco fissa | 130 | 104 | 54.6 | 13,70 x 13,70 | Taglio IR a 650 nm | da -30°C a +85°C | 40.05 | NO | MIPI | 40 | DF30FC-40DP-0.4V | DF30FC-40DS-0.4V | 4 | https://www.kailaptech.net/KLT/IT/PDF/Modulo telecamera a fuoco fisso M12 con interfaccia MIPI OmniVision OV4689 da 4 MP KLT-C6MF-OV4689 V3.0.pdf | http://italian.kailaptech.com/product.aspx?id=2830&l1=2823
KLT-C6MF-OV4689-2A V3.0 | https://share.vidyard.com/watch/4Cw7WV1tst8vAXHXuCb3Qk? | Modulo telecamera a fuoco fisso M12 con interfaccia MIPI OmniVision OV4689-2A da 4 MP | Modulo telecamera a fuoco fisso M12 con interfaccia MIPI OmniVision OV4689-2A V3.0 da 4 MP KLT-C6MF-OV4689-2A | Modulo telecamera a fuoco fisso M12 con interfaccia MIPI OmniVision OV4689-2A da 4 MP KLT-C6MF-OV4689-2A V3.0 | 4 MP | OV4689-2A | 1/3" | 2,0 µm x 2,0 µm | 2688 x 1520 | M12 | 3 | 2 | Messa a fuoco fissa | 130 | 104 | 54.6 | 13,70 x 13,70 | Taglio IR a 650 nm | da -30°C a +85°C | 40.05 | NO | MIPI | 40 | DF30FC-40DP-0.4V | DF30FC-40DS-0.4V | 4 | https://www.kailaptech.net/KLT/IT/PDF/Modulo telecamera a fuoco fisso M12 con interfaccia MIPI OmniVision OV4689-2A da 4 MP KLT-C6MF-OV4689-2A V3.0.pdf | http://italian.kailaptech.com/product.aspx?id=2829&l1=2823
KLT-E2MF-OV4689-2A V2.4 | https://share.vidyard.com/watch/Q6DLj5qkT4HAp12h6qWK2v? | Modulo telecamera a fuoco fisso M12 con interfaccia MIPI OmniVision OV4689-2A da 4 MP | Modulo telecamera a fuoco fisso M12 con interfaccia MIPI OmniVision OV4689-2A V2.4 da 4 MP KLT-E2MF-OV4689-2A | Modulo telecamera a fuoco fisso M12 con interfaccia MIPI OmniVision OV4689-2A da 4 MP KLT-E2MF-OV4689-2A V2.4 | 4 MP | OV4689-2A | 1/3" | 2,0 µm x 2,0 µm | 2688 x 1520 | M12 | 2.43 | 2 | Messa a fuoco fissa | 104 |  |  | 14,00 x 14,00 | Taglio IR a 650 nm | da -30°C a +85°C | 170 | NO | MIPI | 40 | DF30FC-40DP-0.4V | DF30FC-40DS-0.4V | 4 | https://www.kailaptech.net/KLT/IT/PDF/Modulo telecamera a fuoco fisso M12 con interfaccia MIPI OmniVision OV4689-2A da 4 MP KLT-E2MF-OV4689-2A V2.4.pdf | http://italian.kailaptech.com/product.aspx?id=2828&l1=2823
KLT-1AMPF-SC4238 V1.0 | https://share.vidyard.com/watch/fau44nb5FBkxAy95aLADqA? | Modulo telecamera a fuoco fisso M12 con interfaccia parallela MIPI e DVP SmartSens SC4238 da 4 MP | Modulo telecamera a fuoco fisso M12 con interfaccia parallela MIPI e DVP SmartSens SC4238 V1.0 da 4 MP KLT-1AMPF-SC4238 | Modulo telecamera a fuoco fisso M12 con interfaccia parallela MIPI e DVP SmartSens SC4238 da 4 MP KLT-1AMPF-SC4238 V1.0 | 4 MP | SC4238 | 1/3" | 2,0 µm x 2,0 µm | 2688 x 1520 | M12 | 3 | 2 | Messa a fuoco fissa | 130 | 104 | 54.6 | 13,70 x 13,70 | Taglio IR a 650 nm | da -30°C a +85°C | 40.05 | NO | MIPI e DVP paralleli | 40 | DF30FC-40DP-0.4V | DF30FC-40DS-0.4V | 4 | https://www.kailaptech.net/KLT/IT/PDF/Modulo telecamera a fuoco fisso M12 con interfaccia parallela MIPI e DVP SmartSens SC4238 da 4 MP KLT-1AMPF-SC4238 V1.0.pdf | http://italian.kailaptech.com/product.aspx?id=2822&l1=2820
KLT-M7MF-OV4689 V1.0 | https://share.vidyard.com/watch/Gg9XZ7EkY7Gf9Xw1bqpiTB? | Modulo telecamera Fisheye M12 a fuoco fisso OmniVision OV4689 con interfaccia MIPI da 4 MP | Modulo telecamera Fisheye M12 con messa a fuoco fissa KLT-M7MF-OV4689 V1.0 4MP OmniVision OV4689 MIPI Interface | Modulo telecamera Fisheye M12 con messa a fuoco fissa KLT-M7MF-OV4689 V1.0 4MP OmniVision OV4689 MIPI Interface | 4 MP | OV4689 | 1/3" | 2,0 µm x 2,0 µm | 2688 x 1520 | M12 | 1.82 | 2 | Messa a fuoco fissa | 210 | 180 | 180 | 17,00 x 17,00 | Taglio IR a 650 nm | da -30°C a +85°C | 50 | NO | MIPI | 24 | AXT624124 | AXT524124 | 4 | https://www.kailaptech.net/KLT/IT/PDF/Modulo telecamera Fisheye M12 con messa a fuoco fissa KLT-M7MF-OV4689 V1.0 4MP OmniVision OV4689 MIPI Interface.pdf | http://italian.kailaptech.com/product.aspx?id=2831&l1=2823
KLT-USBH02-OV4689 V1.0 | https://share.vidyard.com/watch/6UNu8if3SFLsEHZUvNpQTD? | Modulo telecamera USB 2.0 OmniVision OV4689 M12 a fuoco fisso da 4 MP | Modulo telecamera USB 2.0 a fuoco fisso OmniVision OV4689 M12 da 4 MP V1.0 KLT-USBH02-OV4689 | Modulo telecamera USB 2.0 a fuoco fisso OmniVision OV4689 M12 da 4 MP KLT-USBH02-OV4689 V1.0 | 4 MP | OV4689 | 1/3" | 2,0 µm x 2,0 µm | 2688 x 1520 | M12 | 2.95 | 2 | Messa a fuoco fissa | 125 |  |  | 13,70 x 13,70 | Taglio IR a 650 nm | da -30°C a +85°C | 38 x 38 | NO | USB 2.0 | USB | Micro USB | Cavo USB | 4 | https://www.kailaptech.net/KLT/IT/PDF/Modulo telecamera USB 2.0 a fuoco fisso OmniVision OV4689 M12 da 4 MP KLT-USBH02-OV4689 V1.0.pdf | http://italian.kailaptech.com/product.aspx?id=2819&l1=2817
KLT-USB-0446-0447 V1 | https://share.vidyard.com/watch/h7S7hWmN8PVqs4Vgw1HJHf? | Modulo telecamera stereo USB 2.0 a doppio obiettivo LED con messa a fuoco fissa M12. 3.1 MP 0446 OnSemi AR0331 e 1.2 MP 0447 AR0130 | KLT-USB-0446-0447 V1 3.1MP 0446 OnSemi AR0331 1.2MP 0447 AR0130 M12 Modulo telecamera stereo USB 2.0 a doppio obiettivo LED con messa a fuoco fissa | KLT-USB-0446-0447 V1 3.1MP 0446 OnSemi AR0331 1.2MP 0447 AR0130 M12 Modulo telecamera stereo USB 2.0 a doppio obiettivo LED con messa a fuoco fissa | 3.1 / 1.2 MP | AR0331 + AR0130 | 1/3" | 2,2x2,2 / 3,75x3,75 micron | 2480x1536 1280x960 | M12 | 3 | 2.5 | Messa a fuoco fissa | 89 | 76 | 60 |  | 650nm + 850nm | -30/+85°C -30/+70°C | 38 x 28 | SÌ | USB 2.0 | USB | Micro USB | Cavo KLT-U018 | 3.1 | https://www.kailaptech.net/KLT/IT/PDF/KLT-USB-0446-0447 V1 3.1MP 0446 OnSemi AR0331 1.2MP 0447 AR0130 M12 Modulo telecamera stereo USB 2.0 a doppio obiettivo LED con messa a fuoco fissa.pdf | http://italian.kailaptech.com/product.aspx?id=2250&l1=2248
KLT-USB-0404 V1 | https://share.vidyard.com/watch/RdZraA9n2ojFNVEjKkvRm4? | Modulo telecamera USB 2.0 a fuoco fisso OnSemi AR0331 M12 da 3.1 MP 0404 | Modulo telecamera USB 2.0 a fuoco fisso OnSemi AR0331 M12 KLT-USB-0404 V1 3.1MP 0404 | Modulo telecamera USB 2.0 a fuoco fisso OnSemi AR0331 M12 KLT-USB-0404 V1 3.1MP 0404 | 3.1 MP | AR0331 | 1/3" | 2,2 µm x 2,2 µm | 2048 x 1536 | M12 |  |  | Messa a fuoco fissa | 90 |  |  | 15,90 x 15,90 | Taglio IR a 650 nm | da -30°C a +85°C | 38 x 38 | NO | USB 2.0 | USB | Micro USB | Cavo KLT-U015 | 3.1 | https://www.kailaptech.net/KLT/IT/PDF/Modulo telecamera USB 2.0 a fuoco fisso OnSemi AR0331 M12 KLT-USB-0404 V1 3.1MP 0404.pdf | http://italian.kailaptech.com/product.aspx?id=2839&l1=2832
KLT-USB-0404 V2 | https://share.vidyard.com/watch/qCvnQmnQudVjQg9fWwFQaq? | Modulo telecamera USB 2.0 a fuoco fisso OnSemi AR0331 M12 da 3.1 MP 0404 | Modulo telecamera USB 2.0 a fuoco fisso OnSemi AR0331 M12 KLT-USB-0404 V2 3.1MP 0404 | Modulo telecamera USB 2.0 a fuoco fisso OnSemi AR0331 M12 KLT-USB-0404 V2 3.1MP 0404 | 3.1 MP | AR0331 | 1/3" | 2,2 µm x 2,2 µm | 2048 x 1536 | M12 | 2.88 | 2.2 | Messa a fuoco fissa | 92 | 84 | 54 | 17,10 x 17,10 | Taglio IR a 650 nm | da -30°C a +85°C | 38 x 38 | NO | USB 2.0 | USB | Micro USB | Cavo USB | 3.1 | https://www.kailaptech.net/KLT/IT/PDF/Modulo telecamera USB 2.0 a fuoco fisso OnSemi AR0331 M12 KLT-USB-0404 V2 3.1MP 0404.pdf | http://italian.kailaptech.com/product.aspx?id=2838&l1=2832
KLT-4AMF-SC3338 V1.0 | https://share.vidyard.com/watch/VkoSCjbj14ZxYMfFraZ7np? | Modulo telecamera a fuoco fisso M12 con interfaccia MIPI SmartSens SC3338 da 3 MP | Modulo telecamera a fuoco fisso M12 con interfaccia MIPI SmartSens SC3338 V1.0 da 3 MP KLT-4AMF-SC3338 | Modulo telecamera a fuoco fisso M12 con interfaccia MIPI SmartSens SC3338 da 3 MP KLT-4AMF-SC3338 V1.0 | 3 MP | SC3338 | 1/2,8" | 2,45 µm x 2,45 µm | 2312 x 1304 | M12 | 2.02 | 2.5 | Messa a fuoco fissa | 118.8 | 109.9 | 74.6 | 15,30 x 15,30 | Taglio IR a 650 nm | da -30°C a +70°C | 40.05 | NO | MIPI | 40 | DF30FC-40DP-0.4V | DF30FC-40DS-0.4V | 3 | https://www.kailaptech.net/KLT/IT/PDF/Modulo telecamera a fuoco fisso M12 con interfaccia MIPI SmartSens SC3338 da 3 MP KLT-4AMF-SC3338 V1.0.pdf | http://italian.kailaptech.com/product.aspx?id=2845&l1=2843
KLT-4AMPF-SC3335 V1.0 | https://share.vidyard.com/watch/AMG7ZgzzAvDsMdEnGY9Dxw? | Modulo telecamera a fuoco fisso M12 con interfaccia parallela MIPI e DVP SmartSens SC3335 da 3 MP | Modulo telecamera a fuoco fisso M12 con interfaccia parallela MIPI e DVP SmartSens SC3335 V1.0 da 3 MP KLT-4AMPF-SC3335 | Modulo telecamera a fuoco fisso M12 con interfaccia parallela MIPI e DVP SmartSens SC3335 da 3 MP KLT-4AMPF-SC3335 V1.0 | 3 MP | SC3335 | 1/2,8" | 2,45 µm x 2,45 µm | 2312 x 1304 | M12 | 2.02 | 2.5 | Messa a fuoco fissa | 118.8 | 109.9 | 74.6 | 15,30 x 15,30 | Taglio IR a 650 nm | da -30°C a +70°C | 40.05 | NO | MIPI e DVP paralleli | 40 | DF30FC-40DP-0.4V | DF30FC-40DS-0.4V | 3 | https://www.kailaptech.net/KLT/IT/PDF/Modulo telecamera a fuoco fisso M12 con interfaccia parallela MIPI e DVP SmartSens SC3335 da 3 MP KLT-4AMPF-SC3335 V1.0.pdf | http://italian.kailaptech.com/product.aspx?id=2842&l1=2840
KLT-USB1A-AR0330 V1.0 | https://share.vidyard.com/watch/S2LxGhwrJL7TGk6rx4EAGQ? | Modulo telecamera USB 2.0 a fuoco fisso OnSemi AR0330 M12 da 3 MP | Modulo telecamera USB 2.0 a fuoco fisso OnSemi AR0330 M12 da 3 MP KLT-USB1A-AR0330 V1.0 | Modulo telecamera USB 2.0 a fuoco fisso OnSemi AR0330 M12 da 3 MP KLT-USB1A-AR0330 V1.0 | 3 MP | AR0330 | 1/3" | 2,2 µm x 2,2 µm | 2304 x 1536 | M12 | 2.3 | 2.5 | Messa a fuoco fissa | 170 |  |  | 13,70 x 13,70 | Taglio IR a 650 nm | da -30°C a +70°C | 30,5 x 25 | NO | USB 2.0 | USB | Micro USB | Cavo KLT-U001 | 3 | https://www.kailaptech.net/KLT/IT/PDF/Modulo telecamera USB 2.0 a fuoco fisso OnSemi AR0330 M12 da 3 MP KLT-USB1A-AR0330 V1.0.pdf | http://italian.kailaptech.com/product.aspx?id=2836&l1=2832
KLT-USB1A-AR0330 V2.0 | https://share.vidyard.com/watch/9jW8HGExs4rQBHz2JB8f6Y? | Modulo telecamera USB 2.0 a fuoco fisso OnSemi AR0330 M12 da 3 MP | Modulo telecamera USB 2.0 a fuoco fisso OnSemi AR0330 M12 da 3 MP KLT-USB1A-AR0330 V2.0 | Modulo telecamera USB 2.0 a fuoco fisso OnSemi AR0330 M12 da 3 MP KLT-USB1A-AR0330 V2.0 | 3 MP | AR0330 | 1/3" | 2,2 µm x 2,2 µm | 2304 x 1536 | M12 | 2.88 | 2.2 | Messa a fuoco fissa | 88.4 | 80.4 | 51.4 | 15,30 x 15,30 | Taglio IR a 650 nm | da -30°C a +70°C | 38 x 38 | NO | USB 2.0 | USB | Micro USB | Cavo USB | 3 | https://www.kailaptech.net/KLT/IT/PDF/Modulo telecamera USB 2.0 a fuoco fisso OnSemi AR0330 M12 da 3 MP KLT-USB1A-AR0330 V2.0.pdf | http://italian.kailaptech.com/product.aspx?id=2834&l1=2832
KLT-USB-0651 V1 | https://share.vidyard.com/watch/6cEiUp7VVdmF9YLpV5SomZ? | Modulo telecamera USB 2.0 a fuoco fisso OnSemi AR0330 M12 da 3 MP 0651 | Modulo telecamera USB 2.0 a fuoco fisso OnSemi AR0330 M12 KLT-USB-0651 V1 3MP 0651 | Modulo telecamera USB 2.0 a fuoco fisso OnSemi AR0330 M12 KLT-USB-0651 V1 3MP 0651 | 3 MP | AR0330 | 1/3" | 2,2 µm x 2,2 µm | 2304 x 1536 | M12 | 3.6 | 3 | Messa a fuoco fissa | 96 | 80 | 65 | 13,20 x 13,20 | Taglio IR a 650 nm | da -30°C a +70°C | 32 x 32 | NO | USB 2.0 | USB | Micro USB | Cavo KLT-U015 | 3 | https://www.kailaptech.net/KLT/IT/PDF/Modulo telecamera USB 2.0 a fuoco fisso OnSemi AR0330 M12 KLT-USB-0651 V1 3MP 0651.pdf | http://italian.kailaptech.com/product.aspx?id=2835&l1=2832
KLT-DMT-AR0234 V3.0 IR850PB | https://share.vidyard.com/watch/4shyTBuWaLfSQStxV1Zsa8? | Modulo telecamera con messa a fuoco automatica e otturatore globale OnSemi AR0234 da 2.3 MP interfaccia MIPI IR 850-1100 nm | KLT-DMT-AR0234 V3.0 IR850PB 2.3MP OnSemi AR0234 Otturatore globale Interfaccia MIPI Modulo telecamera con messa a fuoco automatica IR Pass 850-1100nm | KLT-DMT-AR0234 V3.0 IR850PB 2.3MP OnSemi AR0234 Otturatore globale Interfaccia MIPI Modulo telecamera con messa a fuoco automatica IR Pass 850-1100nm | 2.3 MP | AR0234 Otturatore globale | 1/2,6" | 3,0 µm x 3,0 µm | 1920 x 1200 |  | 6.03 | 2.1 | Messa a fuoco automatica | 68 | 57 | 35 | 18,00 x 18,00 | Passaggio IR 850-1100nm | da -30°C a +70°C | 60 | NO | MIPI | 24 | AXT624124 | AXT524124 | 2.3 | https://www.kailaptech.net/KLT/IT/PDF/KLT-DMT-AR0234 V3.0 IR850PB 2.3MP OnSemi AR0234 Otturatore globale Interfaccia MIPI Modulo telecamera con messa a fuoco automatica IR Pass 850-1100nm.pdf | http://italian.kailaptech.com/product.aspx?id=2219&l1=2150
KLT-DMT-AR0234 V4.0 | https://share.vidyard.com/watch/8Yj5uVoBFgDZ7XhJdDhJH8? | Modulo telecamera con messa a fuoco automatica M12 con otturatore globale OnSemi AR0234 da 2.3 MP e interfaccia MIPI | Modulo telecamera con messa a fuoco automatica M12 con otturatore globale OnSemi AR0234 V4.0 da 2,3 MP, interfaccia MIPI e M12 | Modulo telecamera con messa a fuoco automatica M12 con otturatore globale OnSemi KLT-DMT-AR0234 V4.0 da 2.3 MP interfaccia MIPI e M12 | 2.3 MP | AR0234 Otturatore globale | 1/2,6" | 3,0 µm x 3,0 µm | 1920 x 1200 | M12 | 12.5 | 2.35 | Messa a fuoco automatica | 32 | 28.2 | 16 | 20,00 x 20,00 | Taglio IR a 650 nm | da -30°C a +70°C | 61 | NO | MIPI | 24 | Dito d'oro | FH12-24S-0.5SH | 2.3 | https://www.kailaptech.net/KLT/IT/PDF/Modulo telecamera con messa a fuoco automatica M12 con otturatore globale OnSemi KLT-DMT-AR0234 V4.0 da 2.3 MP interfaccia MIPI.pdf | http://italian.kailaptech.com/product.aspx?id=2897&l1=2892
KLT-DMT-AR0234 V4.2 | https://share.vidyard.com/watch/oGBVYjFLqjVkLJhnTb3vC1? | Modulo telecamera con messa a fuoco automatica M12 con otturatore globale OnSemi AR0234 da 2.3 MP e interfaccia MIPI | Modulo telecamera con messa a fuoco automatica M12 con otturatore globale OnSemi AR0234 V4.2 da 2,3 MP, interfaccia MIPI e sensore KLT-DMT-AR0234 | Modulo telecamera con messa a fuoco automatica M12 con otturatore globale OnSemi AR0234 da 2.3 MP interfaccia MIPI e sensore KLT-DMT-AR0234 V4.2 | 2.3 MP | AR0234 Otturatore globale | 1/2,6" | 3,0 µm x 3,0 µm | 1920 x 1200 | M12 | 6.03 | 2.1 | Messa a fuoco automatica | 68 | 57 | 35 | 20,00 x 20,00 | Taglio IR a 650 nm | da -30°C a +70°C | 61 | NO | MIPI | 24 | Dito d'oro | FH12-24S-0.5SH | 2.3 | https://www.kailaptech.net/KLT/IT/PDF/Modulo telecameModulo telecamera con messa a fuoco automatica M12 con otturatore globale OnSemi AR0234 da 2.3 MP. interfaccia MIPI e sensore KLT-DMT-AR0234 V4.2.pdf | http://italian.kailaptech.com/product.aspx?id=2896&l1=2892
KLT-DMT-AR0234 V5.0 | https://share.vidyard.com/watch/m57VtHovbHxPwvZFb7tNZK | Modulo telecamera con messa a fuoco automatica M12 con otturatore globale OnSemi AR0234 da 2.3 MP e interfaccia MIPI | Modulo telecamera con messa a fuoco automatica M12 con otturatore globale OnSemi AR0234 V5.0 da 2,3 MP, interfaccia MIPI e M12 | Modulo telecamera con messa a fuoco automatica M12 con otturatore globale OnSemi KLT-DMT-AR0234 V5.0 da 2.3 MP interfaccia MIPI e M12 | 2.3 MP | AR0234 Otturatore globale | 1/2,6" | 3,0 µm x 3,0 µm | 1920 x 1200 | M12 | 6.03 | 2.1 | Messa a fuoco automatica | 68 | 57 | 35 | 20,00 x 20,00 | Taglio IR a 650 nm | da -30°C a +70°C | 61 | NO | MIPI | 24 | Dito d'oro | FH12-24S-0.5SH | 2.3 | https://www.kailaptech.net/KLT/IT/PDF/Modulo telecamera con messa a fuoco automatica M12 con otturatore globale OnSemi KLT-DMT-AR0234 V5.0 da 2.3 MP. interfaccia MIPI e M12.pdf | http://italian.kailaptech.com/product.aspx?id=2894&l1=2892
KLT-PMX-AR0234 V1.0 | https://share.vidyard.com/watch/1oXvYQsC1xzsxfLYH7w7xD? | Modulo telecamera con messa a fuoco automatica M12 con otturatore globale OnSemi AR0234 da 2.3 MP e interfaccia MIPI | Modulo telecamera con messa a fuoco automatica M12 con otturatore globale OnSemi AR0234 da 2,3 MP, interfaccia MIPI e KLT-PMX-AR0234 V1.0 | Modulo telecamera con messa a fuoco automatica M12 con otturatore globale OnSemi AR0234 da 2.3 MP interfaccia MIPI e KLT-PMX-AR0234 V1.0 | 2.3 MP | AR0234 Otturatore globale | 1/2,6" | 3,0 µm x 3,0 µm | 1920 x 1200 |  | 10.5 | 4 | Messa a fuoco automatica | 32 | 28.2 | 16 | 20,00 x 20,00 | Taglio IR a 650 nm | da -30°C a +70°C | 30 | NO | MIPI | 24 | DF30FC-30DP-0.4V | DF30FC-30DS-0.4V | 2.3 | https://www.kailaptech.net/KLT/IT/PDF/Modulo telecamera con messa a fuoco automatica M12 con otturatore globale OnSemi AR0234 da 2.3 MP. interfaccia MIPI e KLT-PMX-AR0234 V1.0.pdf | http://italian.kailaptech.com/product.aspx?id=2895&l1=2892
KLT-MAA51-AR0234 V1.0 NIR | https://share.vidyard.com/watch/ZQf6qR82w45BcsSUsVL58y? | Modulo telecamera con messa a fuoco automatica M12 OnSemi AR0234 da 2.3 MP otturatore globale. interfaccia MIPI nessun IR | KLT-MAA51-AR0234 V1.0 NIR 2.3MP OnSemi AR0234 Otturatore globale Interfaccia MIPI Modulo telecamera con messa a fuoco automatica M12 senza IR | KLT-MAA51-AR0234 V1.0 NIR 2.3MP OnSemi AR0234 Otturatore globale Interfaccia MIPI Modulo telecamera con messa a fuoco automatica M12 senza IR | 2.3 MP | AR0234 Otturatore globale | 1/2,6" | 3,0 µm x 3,0 µm | 1920 x 1200 | M12 | 12.5 | 2.35 | Messa a fuoco automatica | 32 | 28.2 | 16 | 20,00 x 20,00 | Taglio IR a 650 nm | da -30°C a +70°C | 100 | NO | MIPI | 30 | DF30FC-30DP-0.4V | DF30FC-30DS-0.4V | 2.3 | https://www.kailaptech.net/KLT/IT/PDF/KLT-MAA51-AR0234 V1.0 NIR 2.3MP OnSemi AR0234 Otturatore globale Interfaccia MIPI Modulo telecamera con messa a fuoco automatica M12 senza IR.pdf | http://italian.kailaptech.com/product.aspx?id=2183&l1=2150
KLT-DMT-AR0234 V1.0 IR940S | https://share.vidyard.com/watch/UNWP87UAy8vMjR2yHBkCqE? | Modulo telecamera con messa a fuoco automatica otturatore globale OnSemi AR0234 da 2.3 MP interfaccia MIPI IR 940nm | KLT-DMT-AR0234 V1.0 IR940S 2.3MP OnSemi AR0234 Otturatore globale Interfaccia MIPI Modulo telecamera con messa a fuoco automatica IR Pass 940nm | KLT-DMT-AR0234 V1.0 IR940S 2.3MP OnSemi AR0234 Otturatore globale Interfaccia MIPI Modulo telecamera con messa a fuoco automatica IR Pass 940nm | 2.3 MP | AR0234 Otturatore globale | 1/2,6" | 3,0 µm x 3,0 µm | 1920 x 1200 |  | 6.03 | 2.1 | Messa a fuoco automatica | 68 | 57 | 35 | 18,00 x 18,00 | Passaggio IR 940nm | da -30°C a +70°C | 60 | NO | MIPI | 24 | Dito d'oro | FH12-24S-0.5SH | 2.3 | https://www.kailaptech.net/KLT/IT/PDF/KLT-DMT-AR0234 V1.0 IR940S 2.3MP OnSemi AR0234 Otturatore globale Interfaccia MIPI Modulo telecamera con messa a fuoco automatica IR Pass 940nm.pdf | http://italian.kailaptech.com/product.aspx?id=2222&l1=2150
KLT-MFA50-AR0234 V1.0 | https://share.vidyard.com/watch/BqujJiojJTB9yjxpieq8xb? | Modulo telecamera a fuoco fisso con interfaccia MIPI e otturatore globale OnSemi AR0234 da 2.3 MP | Modulo telecamera a fuoco fisso con interfaccia MIPI e otturatore globale OnSemi AR0234 KLT-MFA50-AR0234 V1.0 da 2,3 MP | Modulo telecamera a fuoco fisso con interfaccia MIPI e otturatore globale OnSemi AR0234 KLT-MFA50-AR0234 V1.0 da 2.3 MP | 2.3 MP | AR0234 Otturatore globale | 1/2,6" | 3,0 µm x 3,0 µm | 1920 x 1200 | M12 | 6.03 | 2.1 | Messa a fuoco fissa | 68 | 57 | 35 | 14,60 x 14,60 | Taglio IR a 650 nm | da -30°C a +70°C | 100 | NO | MIPI | 30 | DF30FC-30DP-0.4V | DF30FC-30DS-0.4V | 2.3 | https://www.kailaptech.net/KLT/IT/PDF/Modulo telecamera a fuoco fisso con interfaccia MIPI e otturatore globale OnSemi AR0234 KLT-MFA50-AR0234 V1.0 da 2.3 MP.pdf | http://italian.kailaptech.com/product.aspx?id=2927&l1=2914
KLT-MFA50-AR0234 V2.0 | https://share.vidyard.com/watch/xtFkbEyZnA16UDAPj4WSM6 | Modulo telecamera a fuoco fisso con interfaccia MIPI e otturatore globale OnSemi AR0234 da 2.3 MP | Modulo telecamera a fuoco fisso con interfaccia MIPI e otturatore globale OnSemi AR0234 KLT-MFA50-AR0234 V2.0 da 2,3 MP | Modulo telecamera a fuoco fisso con interfaccia MIPI e otturatore globale OnSemi AR0234 KLT-MFA50-AR0234 V2.0 da 2.3 MP | 2.3 MP | AR0234 Otturatore globale | 1/2,6" | 3,0 µm x 3,0 µm | 1920 x 1200 | M12 | 6.03 | 2.1 | Messa a fuoco fissa | 68 | 57 | 35 | 14,60 x 14,60 | Taglio IR a 650 nm | da -30°C a +70°C | 100 | NO | MIPI | 30 | DF30FC-30DP-0.4V | DF30FC-30DS-0.4V | 2.3 | https://www.kailaptech.net/KLT/IT/PDF/Modulo telecamera a fuoco fisso con interfaccia MIPI e otturatore globale OnSemi AR0234 KLT-MFA50-AR0234 V2.0 da 2.3 MP.pdf | http://italian.kailaptech.com/product.aspx?id=2926&l1=2914
KLT-SRB-AR0234 V1.2 NL | https://share.vidyard.com/watch/9QvHFmEnXZnfv614J68Gtm | Modulo telecamera a fuoco fisso con interfaccia MIPI e otturatore globale OnSemi AR0234 da 2.3 MP senza obiettivo | KLT-SRB-AR0234 V1.2 NL 2.3MP OnSemi AR0234 Otturatore globale Interfaccia MIPI Modulo telecamera a fuoco fisso Senza obiettivo | KLT-SRB-AR0234 V1.2 NL 2.3MP OnSemi AR0234 Otturatore globale Interfaccia MIPI Modulo telecamera a fuoco fisso Senza obiettivo | 2.3 MP | AR0234 Otturatore globale | 1/2,6" | 3,0 µm x 3,0 µm | 1920 x 1200 |  |  |  | Messa a fuoco fissa |  |  |  | 14,60 x 14,60 |  | da -30°C a +70°C | 100 | NO | MIPI | 30 | DF30FC-30DP-0.4V | DF30FC-30DS-0.4V | 2.3 | https://www.kailaptech.net/KLT/IT/PDF/KLT-SRB-AR0234 V1.2 NL 2.3MP OnSemi AR0234 Otturatore globale Interfaccia MIPI Modulo telecamera a fuoco fisso Senza obiettivo.pdf | http://italian.kailaptech.com/product.aspx?id=2925&l1=2914
KLT-MFB3-AR0234 V1.0 | https://share.vidyard.com/watch/yE2TYjKYBugJGbA53MLuRP | Modulo telecamera a fuoco fisso M12 con interfaccia MIPI e otturatore globale OnSemi AR0234 da 2.3 MP | Modulo telecamera a fuoco fisso M12 con otturatore globale OnSemi AR0234 KLT-MFB3-AR0234 V1.0 da 2,3 MP, interfaccia MIPI | Modulo telecamera a fuoco fisso M12 con otturatore globale OnSemi AR0234 KLT-MFB3-AR0234 V1.0 da 2.3 MP interfaccia MIPI | 2.3 MP | AR0234 Otturatore globale | 1/2,6" | 3,0 µm x 3,0 µm | 1920 x 1200 | M12 | 2.7 | 2 | Messa a fuoco fissa | 165 | 133 | 79 | 17,10 x 17,10 | Taglio IR a 650 nm | da -30°C a +70°C | 101.2 | NO | MIPI | 30 | DF30FC-30DP-0.4V | DF30FC-30DS-0.4V | 2.3 | https://www.kailaptech.net/KLT/IT/PDF/Modulo telecamera a fuoco fisso M12 con otturatore globale OnSemi AR0234 KLT-MFB3-AR0234 V1.0 da 2.3 MP. interfaccia MIPI.pdf | http://italian.kailaptech.com/product.aspx?id=2924&l1=2914
KLT-Y6PF-AR0234 V1.0 | Non disponibile | Modulo telecamera con messa a fuoco fissa M12 con interfaccia parallela DVP Global Shutter AR0234 OnSemi da 2.3 MP | Modulo telecamera a fuoco fisso M12 con interfaccia parallela DVP OnSemi AR0234 Global Shutter DVP KLT-Y6PF-AR0234 V1.0 da 2,3 MP | Modulo telecamera a fuoco fisso M12 con interfaccia parallela DVP OnSemi AR0234 Global Shutter DVP KLT-Y6PF-AR0234 V1.0 da 2.3 MP | 2.3 MP | AR0234 Otturatore globale | 1/2,6" | 3,0 µm x 3,0 µm | 1920 x 1200 | M12 | 3.51 | 2.7 | Messa a fuoco fissa | 127 | 102 | 60 | 15,30 x 15,30 | Taglio IR a 650 nm | da -30°C a +70°C | 40 | NO | DVP Parallel | 24 | AXT624124 | AXT524124 | 2.3 | https://www.kailaptech.net/KLT/IT/PDF/Modulo telecamera a fuoco fisso M12 con interfaccia parallela DVP OnSemi AR0234 Global Shutter DVP KLT-Y6PF-AR0234 V1.0 da 2.3 MP.pdf | http://italian.kailaptech.com/product.aspx?id=2949&l1=2943
KLT-Y6PF-AR0234 V2.0 | https://share.vidyard.com/watch/TzwEBU65X5dRYrHVw3CV8o? | Modulo telecamera con messa a fuoco fissa M12 con interfaccia parallela DVP Global Shutter AR0234 OnSemi da 2.3 MP | Modulo telecamera a fuoco fisso M12 con interfaccia parallela DVP e otturatore globale OnSemi AR0234 V2.0 da 2,3 MP KLT-Y6PF-AR0234 | Modulo telecamera a fuoco fisso M12 con interfaccia parallela DVP e otturatore globale OnSemi AR0234 da 2.3 MP KLT-Y6PF-AR0234 V2.0 | 2.3 MP | AR0234 Otturatore globale | 1/2,6" | 3,0 µm x 3,0 µm | 1920 x 1200 | M12 | 3.51 | 2.7 | Messa a fuoco fissa | 127 | 102 | 60 | 15,30 x 15,30 | Taglio IR a 650 nm | da -30°C a +70°C | 70 | NO | DVP Parallel | 24 | DF30FC-24DP-0,4 V | DF30FC-24DS-0.4V | 2.3 | https://www.kailaptech.net/KLT/IT/PDF/Modulo telecamera a fuoco fisso M12 con interfaccia parallela DVP e otturatore globale OnSemi AR0234 da 2.3 MP KLT-Y6PF-AR0234 V2.0.pdf | http://italian.kailaptech.com/product.aspx?id=2948&l1=2943
KLT-Y6PF-AR0234 V3.0 | https://share.vidyard.com/watch/PQjZ1PsYqZBzqxWRksQ4j6? | Modulo telecamera con messa a fuoco fissa M12 con interfaccia parallela DVP Global Shutter AR0234 OnSemi da 2.3 MP | Modulo telecamera a fuoco fisso M12 con interfaccia parallela DVP OnSemi AR0234 Global Shutter KLT-Y6PF-AR0234 V3.0 da 2,3 MP | Modulo telecamera a fuoco fisso M12 con interfaccia parallela DVP OnSemi AR0234 Global Shutter KLT-Y6PF-AR0234 V3.0 da 2.3 MP | 2.3 MP | AR0234 Otturatore globale | 1/2,6" | 3,0 µm x 3,0 µm | 1920 x 1200 | M12 | 3.51 | 2.7 | Messa a fuoco fissa | 127 | 102 | 60 | 15,30 x 15,30 | Taglio IR a 650 nm | da -30°C a +70°C | 70 | NO | DVP Parallel | 24 | DF30FC-24DP-0,4 V | DF30FC-24DS-0.4V | 2.3 | https://www.kailaptech.net/KLT/IT/PDF/Modulo telecamera a fuoco fisso M12 con interfaccia parallela DVP OnSemi AR0234 Global Shutter KLT-Y6PF-AR0234 V3.0 da 2.3 MP.pdf | http://italian.kailaptech.com/product.aspx?id=2947&l1=2943
KLT-USB-1858 V1 | https://share.vidyard.com/watch/ZXguiA8pULGV3LPaGdtseh? | Modulo telecamera USB 2.0 con messa a fuoco fissa M12 e otturatore globale OnSemi AR0234 da 2.3 MP 1858 | Modulo telecamera USB 2.0 con messa a fuoco fissa M12 e otturatore globale OnSemi AR0234 KLT-USB-1858 V1 2.3MP 1858 | Modulo telecamera USB 2.0 con messa a fuoco fissa M12 e otturatore globale OnSemi AR0234 KLT-USB-1858 V1 2.3MP 1858 | 2.3 MP | AR0234 Otturatore globale | 1/2,6" | 3,0 µm x 3,0 µm | 1920 x 1200 | M12 | 2.6 | 2.4 | Messa a fuoco fissa | 125 | 91 | 56 | 20,00 x 20,00 | Taglio IR a 650 nm | da -30°C a +70°C | 32 x 32 | NO | USB 2.0 | USB | Micro USB | Cavo USB | 2.3 | https://www.kailaptech.net/KLT/IT/PDF/Modulo telecamera USB 2.0 con messa a fuoco fissa M12 e otturatore globale OnSemi AR0234 KLT-USB-1858 V1 2.3MP 1858.pdf | http://italian.kailaptech.com/product.aspx?id=2859&l1=2846
KLT-USB-1879 V1 | https://share.vidyard.com/watch/Wc7bf7kREN1n9BAA5vAHgE? | Modulo telecamera USB 2.0 con messa a fuoco fissa M12 e otturatore globale OnSemi AR0234 da 2.3 MP 1879 | Modulo telecamera USB 2.0 con messa a fuoco fissa M12 e otturatore globale OnSemi AR0234 KLT-USB-1879 V1 2.3MP 1879 | Modulo telecamera USB 2.0 con messa a fuoco fissa M12 e otturatore globale OnSemi AR0234 KLT-USB-1879 V1 2.3MP 1879 | 2.3 MP | AR0234 Otturatore globale | 1/2,6" | 3,0 µm x 3,0 µm | 1920 x 1200 | M12 | 6.03 | 2.5 | Messa a fuoco fissa | 177 | 138 | 81 |  | Taglio IR a 650 nm | da -30°C a +70°C | 38 x 38 | NO | USB 2.0 | USB | Micro USB | Cavo USB | 2.3 | https://www.kailaptech.net/KLT/IT/PDF/Modulo telecamera USB 2.0 con messa a fuoco fissa M12 e otturatore globale OnSemi AR0234 KLT-USB-1879 V1 2.3MP 1879.pdf | http://italian.kailaptech.com/product.aspx?id=2858&l1=2846
KLT-USB-1879 V2 | Non disponibile | Modulo telecamera USB 2.0 con messa a fuoco fissa M12 e otturatore globale OnSemi AR0234 da 2.3 MP 1879 | Modulo telecamera USB 2.0 con messa a fuoco fissa M12 e otturatore globale KLT-USB-1879 V2 2.3MP 1879 OnSemi AR0234 | Modulo telecamera USB 2.0 con messa a fuoco fissa M12 e otturatore globale KLT-USB-1879 V2 2.3MP 1879 OnSemi AR0234 | 2.3 MP | AR0234 Otturatore globale | 1/2,6" | 3,0 µm x 3,0 µm | 1920 x 1200 | M12 | 12 | 2.8 | Messa a fuoco fissa | 32 | 27 | 17 | 17,00 x 17,00 | Taglio IR a 650 nm | da -30°C a +70°C | 38 x 38 | NO | USB 2.0 | USB | Micro USB | Cavo USB | 2.3 | https://www.kailaptech.net/KLT/IT/PDF/Modulo telecamera USB 2.0 con messa a fuoco fissa M12 e otturatore globale KLT-USB-1879 V2 2.3MP 1879 OnSemi AR0234.pdf | http://italian.kailaptech.com/product.aspx?id=2857&l1=2846
KLT-MFA36-IMX290 V1.0 | https://share.vidyard.com/watch/hjj2jhbBXBDrToLsuuC46D? | Modulo telecamera a fuoco fisso M12 con interfaccia MIPI monocromatica Sony IMX290 da 2.13 MP | Modulo telecamera a fuoco fisso M12 con interfaccia MIPI monocromatica Sony IMX290 KLT-MFA36-IMX290 V1.0 da 2,13 MP | Modulo telecamera a fuoco fisso M12 con interfaccia MIPI monocromatica Sony IMX290 KLT-MFA36-IMX290 V1.0 da 2.13 MP | 2.13 MP | IMX290 | 1/2,8" | 2,9 µm x 2,9 µm | 1920 x 1080 | M12 | 2.88 | 2.2 | Messa a fuoco fissa | 93.8 | 85.8 | 55.8 | 15,30 x 15,30 | Taglio IR a 650 nm | da -30°C a +85°C | 25 | NO | MIPI | 24 | Dito d'oro | FH12-24S-0.5SH | 2.13 | https://www.kailaptech.net/KLT/IT/PDF/Modulo telecamera a fuoco fisso M12 con interfaccia MIPI monocromatica Sony IMX290 KLT-MFA36-IMX290 V1.0 da 2.13 MP.pdf | http://italian.kailaptech.com/product.aspx?id=2922&l1=2914
KLT-MFC1-IMX307 V1.0 | Non disponibile | Modulo telecamera a fuoco fisso M12 con interfaccia MIPI Sony IMX307 da 2.13 MP | Modulo telecamera a fuoco fisso M12 con interfaccia MIPI Sony IMX307 KLT-MFC1-IMX307 V1.0 da 2,13 MP | Modulo telecamera a fuoco fisso M12 con interfaccia MIPI Sony IMX307 KLT-MFC1-IMX307 V1.0 da 2.13 MP | 2.13 MP | IMX307 | 1/2,8" | 2,90 µm x 2,90 µm | 1920 x 1080 | M12 | 2.8 | 1.8 | Messa a fuoco fissa | 150 | 120 | 65 | 14,70 x 14,70 | Taglio IR a 650 nm | da -30°C a +85°C | 29.35 | NO | MIPI | 30 | AXE630124 | AXE530124 | 2.13 | https://www.kailaptech.net/KLT/IT/PDF/Modulo telecamera a fuoco fisso M12 con interfaccia MIPI Sony IMX307 KLT-MFC1-IMX307 V1.0 da 2.13 MP.pdf | http://italian.kailaptech.com/product.aspx?id=2501&l1=2497
KLT-USB-0318 V1 | https://share.vidyard.com/watch/WBAw9ncZpVgr3krmFGRyU3? | Modulo telecamera USB 2.0 a fuoco fisso Sony IMX291 M12 da 2.13 MP 0318 | Modulo telecamera USB 2.0 a fuoco fisso KLT-USB-0318 V1 2.13MP 0318 Sony IMX291 M12 | Modulo telecamera USB 2.0 a fuoco fisso KLT-USB-0318 V1 2.13MP 0318 Sony IMX291 M12 | 2.13 MP | IMX291 | 1/2,8" | 2,9 µm x 2,9 µm | 1920 x 1080 | M12 | 3.6 | 3 | Messa a fuoco fissa | 96 | 80 | 65 | 14,00 x 14,00 | Taglio IR a 650 nm | da -30°C a +85°C | 38 x 38 | NO | USB 2.0 | USB | Micro USB | Cavo USB | 2.13 | https://www.kailaptech.net/KLT/IT/PDF/Modulo telecamera USB 2.0 a fuoco fisso KLT-USB-0318 V1 2.13MP 0318 Sony IMX291 M12.pdf | http://italian.kailaptech.com/product.aspx?id=2855&l1=2846
KLT-USB-0362 V1 | https://share.vidyard.com/watch/94iC5NssgHfTfgzdGFyjeX? | Modulo telecamera USB 2.0 a fuoco fisso Sony IMX323 M12 da 2.12 MP 0362 | Modulo telecamera USB 2.0 a fuoco fisso KLT-USB-0362 V1 2.12MP 0362 Sony IMX323 M12 | Modulo telecamera USB 2.0 a fuoco fisso KLT-USB-0362 V1 2.12MP 0362 Sony IMX323 M12 | 2.12 MP | IMX323 | 1/2,9" | 2,8 µm x 2,8 µm | 1920 x 1080 | M12 | 3.6 | 3 | Messa a fuoco fissa | 96 | 80 | 65 | 13,00 x 13,00 | Taglio IR a 650 nm | da -30°C a +75°C | 38 x 38 | NO | USB 2.0 | USB | Micro USB | Cavo KLT-U015 | 2.12 | https://www.kailaptech.net/KLT/IT/PDF/Modulo telecamera USB 2.0 a fuoco fisso KLT-USB-0362 V1 2.12MP 0362 Sony IMX323 M12.pdf | http://italian.kailaptech.com/product.aspx?id=2862&l1=2846
KLT-USB-0362 V2 | https://share.vidyard.com/watch/3woY46xh7TJUa6BUK1j1HX | Modulo telecamera USB 2.0 a fuoco fisso Sony IMX323 M12 da 2.12 MP 0362 | Modulo telecamera USB 2.0 a fuoco fisso KLT-USB-0362 V2 2.12MP 0362 Sony IMX323 M12 | Modulo telecamera USB 2.0 a fuoco fisso KLT-USB-0362 V2 2.12MP 0362 Sony IMX323 M12 | 2.12 MP | IMX323 | 1/2,9" | 2,8 µm x 2,8 µm | 1920 x 1080 | M12 | 1.9 | 2.2 | Messa a fuoco fissa | 194 | 176 | 92.6 | 13,10 x 13,10 | Taglio IR a 650 nm | da -30°C a +75°C | 38 x 38 | NO | USB 2.0 | USB | Micro USB | Cavo USB | 2.12 | https://www.kailaptech.net/KLT/IT/PDF/Modulo telecamera USB 2.0 a fuoco fisso KLT-USB-0362 V2 2.12MP 0362 Sony IMX323 M12.pdf | http://italian.kailaptech.com/product.aspx?id=2861&l1=2846
KLT-USB-0689 V1 | https://share.vidyard.com/watch/xEcUSuAGU2adBVfJSkcq1g? | Modulo telecamera USB 2.0 a fuoco fisso OnSemi AR0230 M10 da 2.1 MP 0689 | Modulo telecamera USB 2.0 a fuoco fisso OnSemi AR0230 M10 KLT-USB-0689 V1 2.1MP 0689 | Modulo telecamera USB 2.0 a fuoco fisso OnSemi AR0230 M10 KLT-USB-0689 V1 2.1MP 0689 | 2.1 MP | AR0230 | 1/2,7" | 3,0 µm x 3,0 µm | 1920 x 1080 | M10 | 3 | 2.4 | Messa a fuoco fissa | 86 |  |  | 13,00 x 13,00 | Taglio IR a 650 nm | da -30°C a +85°C | 60 x 13 | NO | USB 2.0 | USB | Micro USB | Cavo KLT-U013 | 2.1 | https://www.kailaptech.net/KLT/IT/PDF/Modulo telecamera USB 2.0 a fuoco fisso OnSemi AR0230 M10 KLT-USB-0689 V1 2.1MP 0689.pdf | http://italian.kailaptech.com/product.aspx?id=2867&l1=2846
KLT-USB-0394 V1 | https://share.vidyard.com/watch/hmzGxmsgtp5SmtgNUFokAn? | Modulo telecamera USB 2.0 a fuoco fisso OnSemi AR0230 M12 da 2.1 MP 0394 | Modulo telecamera USB 2.0 a fuoco fisso OnSemi AR0230 M12 KLT-USB-0394 V1 2.1MP 0394 | Modulo telecamera USB 2.0 a fuoco fisso OnSemi AR0230 M12 KLT-USB-0394 V1 2.1MP 0394 | 2.1 MP | AR0230 | 1/2,7" | 3,0 µm x 3,0 µm | 1920 x 1080 | M12 | 3.6 | 2.8 | Messa a fuoco fissa | 88 | 80 | 50 | 13,20 x 13,20 | Taglio IR a 650 nm | da -30°C a +85°C | 32 x 32 | NO | USB 2.0 | USB | Micro USB | Cavo KLT-U015 | 2.1 | https://www.kailaptech.net/KLT/IT/PDF/Modulo telecamera USB 2.0 a fuoco fisso OnSemi AR0230 M12 KLT-USB-0394 V1 2.1MP 0394.pdf | http://italian.kailaptech.com/product.aspx?id=2865&l1=2846
KLT-USB-0394 V2 | https://share.vidyard.com/watch/iN8vpLy66u8fUqXjtz7VgZ? | Modulo telecamera USB 2.0 a fuoco fisso OnSemi AR0230 M12 da 2.1 MP 0394 | Modulo telecamera USB 2.0 a fuoco fisso OnSemi AR0230 M12 KLT-USB-0394 V2 2.1MP 0394 | Modulo telecamera USB 2.0 a fuoco fisso OnSemi AR0230 M12 KLT-USB-0394 V2 2.1MP 0394 | 2.1 MP | AR0230 | 1/2,7" | 3,0 µm x 3,0 µm | 1920 x 1080 | M12 | 2.88 | 2.2 | Messa a fuoco fissa | 95.8 | 87.8 | 57.2 | 13,10 x 13,10 | Taglio IR a 650 nm | da -30°C a +85°C | 32 x 32 | NO | USB 2.0 | USB | Micro USB | Cavo USB | 2.1 | https://www.kailaptech.net/KLT/IT/PDF/Modulo telecamera USB 2.0 a fuoco fisso OnSemi AR0230 M12 KLT-USB-0394 V2 2.1MP 0394.pdf | http://italian.kailaptech.com/product.aspx?id=2864&l1=2846
KLT-USB-0485 V1 | https://share.vidyard.com/watch/2zT844F1WkJWR8zYGx8Ljv? | Modulo telecamera USB 2.0 a fuoco fisso OnSemi AR0230 M12 da 2.1 MP 0485 | Modulo telecamera USB 2.0 a fuoco fisso OnSemi AR0230 M12 KLT-USB-0485 V1 2.1MP 0485 | Modulo telecamera USB 2.0 a fuoco fisso OnSemi AR0230 M12 KLT-USB-0485 V1 2.1MP 0485 | 2.1 MP | AR0230 | 1/2,7" | 3,0 µm x 3,0 µm | 1920 x 1080 | M12 | 3 | 2.4 | Messa a fuoco fissa | 96 |  |  | 13,40 x 13,40 | Taglio IR a 650 nm | da -30°C a +85°C | 38 x 38 | NO | USB 2.0 | USB | Micro USB | Cavo KLT-U015 | 2.1 | https://www.kailaptech.net/KLT/IT/PDF/Modulo telecamera USB 2.0 a fuoco fisso OnSemi AR0230 M12 KLT-USB-0485 V1 2.1MP 0485.pdf | http://italian.kailaptech.com/product.aspx?id=2869&l1=2846
KLT-USB-0691 V1 | https://share.vidyard.com/watch/x5MkCt7qVRoPMPjzYUKX3d? | Modulo telecamera USB 2.0 a fuoco fisso OnSemi AR0230 M12 da 2.1 MP 0691 | Modulo telecamera USB 2.0 a fuoco fisso OnSemi AR0230 M12 KLT-USB-0691 V1 2.1MP 0691 | Modulo telecamera USB 2.0 a fuoco fisso OnSemi AR0230 M12 KLT-USB-0691 V1 2.1MP 0691 | 2.1 MP | AR0230 | 1/2,7" | 3,0 µm x 3,0 µm | 1920 x 1080 | M12 | 3 | 2.5 | Messa a fuoco fissa | 95 | 86 | 55 | 14,40 x 14,40 | Taglio IR a 650 nm | da -30°C a +85°C | 32 x 32 | NO | USB 2.0 | USB | Micro USB | Cavo KLT-U015 | 2.1 | https://www.kailaptech.net/KLT/IT/PDF/Modulo telecamera USB 2.0 a fuoco fisso OnSemi AR0230 M12 KLT-USB-0691 V1 2.1MP 0691.pdf | http://italian.kailaptech.com/product.aspx?id=2866&l1=2846
KLT-USB-0606 V1 | https://share.vidyard.com/watch/U1ST736ZXJ8U57r4GVdYEP? | Modulo telecamera USB 2.0 a LED con messa a fuoco fissa M12 OnSemi AR0230 da 2.1 MP 0606 | Modulo telecamera USB 2.0 a LED con messa a fuoco fissa M12 OnSemi AR0230 KLT-USB-0606 V1 2.1MP 0606 | Modulo telecamera USB 2.0 a LED con messa a fuoco fissa M12 OnSemi AR0230 KLT-USB-0606 V1 2.1MP 0606 | 2.1 MP | AR0230 | 1/2,7" | 3,0 µm x 3,0 µm | 1920 x 1080 | M12 | 3.2 | 2.5 | Messa a fuoco fissa | 96 | 85 | 50 | 18,65 x 20,30 | 18,65 x 20,30 | da -30°C a +85°C | 38 x 38 | SÌ | USB 2.0 | USB | Micro USB | Cavo KLT-U020 | 2.1 | https://www.kailaptech.net/KLT/IT/PDF/Modulo telecamera USB 2.0 a LED con messa a fuoco fissa M12 OnSemi AR0230 KLT-USB-0606 V1 2.1MP 0606.pdf | http://italian.kailaptech.com/product.aspx?id=2868&l1=2846
KLT-2M01-GC2145 V1.0 IR850 | https://share.vidyard.com/watch/RrmjUbF7nqyn6LWRTDXT44? | Modulo fotocamera a fuoco fisso M7 a doppio passaggio GalaxyCore GC2145 da 2 MP con interfaccia MIPI da 850 nm | Modulo telecamera a fuoco fisso M7 a doppio passaggio KLT-2M01-GC2145 V1.0 IR850 2MP GalaxyCore GC2145 con interfaccia MIPI 850nm | Modulo telecamera a fuoco fisso M7 a doppio passaggio KLT-2M01-GC2145 V1.0 IR850 2MP GalaxyCore GC2145 con interfaccia MIPI 850nm | 2 MP | GC2145 | 1/5" | 1,75 µm x 1,75 µm | 1600 x 1200 |  | 1.75 | 2 | Messa a fuoco fissa | 117 | 83 | 69 | 10,00 x 10,00 | Taglio IR 650nm + passaggio IR 850nm | da -20°C a +70°C | 25 | NO | MIPI | 24 | Dito d'oro | FH12-24S-0.5SH | 2 | https://www.kailaptech.net/KLT/IT/PDF/Modulo telecamera a fuoco fisso M7 a doppio passaggio KLT-2M01-GC2145 V1.0 IR850 2MP GalaxyCore GC2145 con interfaccia MIPI 850nm.pdf | http://italian.kailaptech.com/product.aspx?id=2218&l1=2150
KLT-USB-2047 V1 | https://share.vidyard.com/watch/en7qnhJoe1MosKbDXzAos9? | Modulo fotocamera USB 2.0 a fuoco fisso GalaxyCore GC2093 M7 da 2 MP 2047 | Modulo telecamera USB 2.0 a fuoco fisso KLT-USB-2047 V1 2MP 2047 GalaxyCore GC2093 M7 | Modulo telecamera USB 2.0 a fuoco fisso KLT-USB-2047 V1 2MP 2047 GalaxyCore GC2093 M7 | 2 MP | GC2093 | 1/2,9" | 2,8 µm x 2,8 µm | 1920 x 1080 | M7 | 4.35 | 2.2 | Messa a fuoco fissa | 70.6 | 63.6 | 38 |  | Taglio IR a 650 nm | da -30°C a +85°C | 38 x 38 | NO | USB 2.0 | USB | Micro USB | Cavo USB | 2 | https://www.kailaptech.net/KLT/IT/PDF/Modulo telecamera USB 2.0 a fuoco fisso KLT-USB-2047 V1 2MP 2047 GalaxyCore GC2093 M7.pdf | http://italian.kailaptech.com/product.aspx?id=2850&l1=2846
KLT-PFB22-GC2145 V1.0 | Non disponibile | Modulo telecamera a fuoco fisso con interfaccia MIPI GalaxyCore GC2145 da 2 MP | Modulo telecamera a fuoco fisso con interfaccia MIPI GalaxyCore GC2145 KLT-PFB22-GC2145 V1.0 da 2 MP | Modulo telecamera a fuoco fisso con interfaccia MIPI GalaxyCore GC2145 KLT-PFB22-GC2145 V1.0 da 2 MP | 2 MP | GC2145 | 1/5" | 1,75 µm x 1,75 µm | 1600 x 1200 |  | 1.21 | 2.2 | Messa a fuoco fissa | 118 | 97.5 | 79.1 | 8,00 x 8,00 | Taglio IR a 650 nm | da -20°C a +70°C | 49.69 | NO | DVP Parallel | 24 | Dito d'oro | FH12-24S-0.5SH | 2 | https://www.kailaptech.net/KLT/IT/PDF/Modulo telecamera a fuoco fisso con interfaccia MIPI GalaxyCore GC2145 KLT-PFB22-GC2145 V1.0 da 2 MP.pdf | https://kailaptech.com/product.aspx?id=2840&l1=825
KLT-MFA75-OV02B10 V1.0 | https://share.vidyard.com/watch/CYQvSaeFVCpfWrQjsoX7N6 | Modulo telecamera a fuoco fisso con interfaccia MIPI OmniVision OV02B10 da 2 MP | Modulo telecamera a fuoco fisso con interfaccia MIPI OmniVision OV02B10 KLT-MFA75-OV02B10 V1.0 da 2 MP | Modulo telecamera a fuoco fisso con interfaccia MIPI OmniVision OV02B10 KLT-MFA75-OV02B10 V1.0 da 2 MP | 2 MP | OV02B10 | 1/5" | 1,75 µm x 1,75 µm | 1600 x 1200 |  | 2.26 | 2.2 | Messa a fuoco fissa | 77 | 65 | 51 | 6,00 x 6,00 | Taglio IR a 650 nm | da -30°C a +85°C | 25 | NO | MIPI | 24 | Dito d'oro | FH12-24S-0.5SH | 2 | https://www.kailaptech.net/KLT/IT/PDF/Modulo telecamera a fuoco fisso con interfaccia MIPI OmniVision OV02B10 KLT-MFA75-OV02B10 V1.0 da 2 MP.pdf | http://italian.kailaptech.com/product.aspx?id=2916&l1=2914
KLT-MFA98-OV02C10 V1.0 | Non disponibile | Modulo telecamera a fuoco fisso con interfaccia MIPI OmniVision OV02C10 da 2 MP | Modulo telecamera a fuoco fisso con interfaccia MIPI OmniVision OV02C10 da 2 MP KLT-MFA98-OV02C10 V1.0 | Modulo telecamera a fuoco fisso con interfaccia MIPI OmniVision OV02C10 da 2 MP KLT-MFA98-OV02C10 V1.0 | 2 MP | OV02C10 | 1/7,25" | 1,116 µm x 1,116 µm | 1920 x 1080 |  | 1.44 | 2 | Messa a fuoco fissa | 80.1 | 72.2 | 72.2 | 5,50 x 3,60 | Taglio IR a 650 nm | da -30°C a +85°C | 25 | NO | MIPI | 24 | DF30FC-24DP-0,4 V | DF30FC-24DS-0.4V | 2 | https://www.kailaptech.net/KLT/IT/PDF/Modulo telecamera a fuoco fisso con interfaccia MIPI OmniVision OV02C10 da 2 MP KLT-MFA98-OV02C10 V1.0.pdf | http://italian.kailaptech.com/product.aspx?id=2499&l1=2497
KLT-EVD-OV2732 V6.0 | https://share.vidyard.com/watch/ca2JvNukyK7At9BGEjF2Fk? | Modulo telecamera a fuoco fisso con interfaccia MIPI OmniVision OV2732 da 2 MP | Modulo telecamera a fuoco fisso con interfaccia MIPI OmniVision OV2732 da 2 MP KLT-EVD-OV2732 V6.0 | Modulo telecamera a fuoco fisso con interfaccia MIPI OmniVision OV2732 da 2 MP KLT-EVD-OV2732 V6.0 | 2 MP | OV2732 | 1/4" | 2,0 µm x 2,0 µm | 1920 x 1080 |  | 1.88 | 2.2 | Messa a fuoco fissa | 120 | 95 | 75 | 6,50 x 6,50 | Taglio IR a 650 nm | da -40°C a +85°C | 121.5 | NO | MIPI | 25 | Dito d'oro | FH26W-25S-0.3SHW(60) | 2 | https://www.kailaptech.net/KLT/IT/PDF/Modulo telecamera a fuoco fisso con interfaccia MIPI OmniVision OV2732 da 2 MP KLT-EVD-OV2732 V6.0.pdf | http://italian.kailaptech.com/product.aspx?id=2941&l1=2914
KLT-K8MF-OV2732 V3.0 | https://share.vidyard.com/watch/Rxb9PzwwEwA1msrLzAw7gy? | Modulo telecamera a fuoco fisso con interfaccia MIPI OmniVision OV2732 da 2 MP | Modulo telecamera a fuoco fisso con interfaccia MIPI OmniVision OV2732 da 2 MP KLT-K8MF-OV2732 V3.0 | Modulo telecamera a fuoco fisso con interfaccia MIPI OmniVision OV2732 da 2 MP KLT-K8MF-OV2732 V3.0 | 2 MP | OV2732 | 1/4" | 2,0 µm x 2,0 µm | 1920 x 1080 |  | 1.88 | 2.2 | Messa a fuoco fissa | 120 | 95 | 75 | 6,50 x 6,50 | Taglio IR a 650 nm | da -40°C a +85°C | 19.5 | NO | MIPI | 25 | Dito d'oro | FH26W-25S-0.3SHW(60) | 2 | https://www.kailaptech.net/KLT/IT/PDF/Modulo telecamera a fuoco fisso con interfaccia MIPI OmniVision OV2732 da 2 MP KLT-K8MF-OV2732 V3.0.pdf | http://italian.kailaptech.com/product.aspx?id=2942&l1=2914
KLT-K8MF-OV2732 V4.0 | https://share.vidyard.com/watch/XJWJLayKyBFFvCL8opWjtC | Modulo telecamera a fuoco fisso con interfaccia MIPI OmniVision OV2732 da 2 MP | KLT-K8MF-OV2732 V4.0 2MP OmniVision OV2732 Modulo telecamera con messa a fuoco fissa con interfaccia MIPI | KLT-K8MF-OV2732 V4.0 2MP OmniVision OV2732 Modulo telecamera con messa a fuoco fissa con interfaccia MIPI | 2 MP | OV2732 | 1/4" | 2,0 µm x 2,0 µm | 1920 x 1080 |  | 1.88 | 2.2 | Messa a fuoco fissa | 120 | 95 | 75 | 6,50 x 6,50 | Taglio IR a 650 nm | da -40°C a +85°C | 19.5 | NO | MIPI | 25 | Dito d'oro | FH26W-25S-0.3SHW(60) | 2 | https://www.kailaptech.net/KLT/IT/PDF/KLT-K8MF-OV2732 V4.0 2MP OmniVision OV2732 Modulo telecamera con messa a fuoco fissa con interfaccia MIPI.pdf | http://italian.kailaptech.com/product.aspx?id=2940&l1=2914
KLT-L9MF-OV2740 V1.0 | https://share.vidyard.com/watch/Lmq9tVT3ZEAGUcnhMRrFJh? | Modulo telecamera a fuoco fisso con interfaccia MIPI OmniVision OV2740 da 2 MP | Modulo telecamera a fuoco fisso con interfaccia MIPI OmniVision OV2740 da 2 MP KLT-L9MF-OV2740 V1.0 | Modulo telecamera a fuoco fisso con interfaccia MIPI OmniVision OV2740 da 2 MP KLT-L9MF-OV2740 V1.0 | 2 MP | OV2740 | 1/6" | 1,4 µm x 1,4 µm | 1920 x 1080 |  | 2.39 | 2.8 | Messa a fuoco fissa | 62 | 49 | 38.5 | 8,00 x 8,00 | Taglio IR a 650 nm | da -30°C a +85°C | 25 | NO | MIPI | 24 | DF30FC-24DP-0,4 V | DF30FC-24DS-0.4V | 2 | https://www.kailaptech.net/KLT/IT/PDF/Modulo telecamera a fuoco fisso con interfaccia MIPI OmniVision OV2740 da 2 MP KLT-L9MF-OV2740 V1.0.pdf | http://italian.kailaptech.com/product.aspx?id=2937&l1=2914
KLT-L9MF-OV2740 V2.0 | https://share.vidyard.com/watch/Er6tNLN1Df1PvbZx9NeXzw? | Modulo telecamera a fuoco fisso con interfaccia MIPI OmniVision OV2740 da 2 MP | Modulo telecamera a fuoco fisso con interfaccia MIPI OmniVision OV2740 da 2 MP KLT-L9MF-OV2740 V2.0 | Modulo telecamera a fuoco fisso con interfaccia MIPI OmniVision OV2740 da 2 MP KLT-L9MF-OV2740 V2.0 | 2 MP | OV2740 | 1/6" | 1,4 µm x 1,4 µm | 1920 x 1080 |  | 2.59 | 2.8 | Messa a fuoco fissa | 57.6 |  |  | 8,00 x 8,00 | Taglio IR a 650 nm | da -30°C a +85°C | 25 | NO | MIPI | 24 | DF30FC-24DP-0,4 V | DF30FC-24DS-0.4V | 2 | https://www.kailaptech.net/KLT/IT/PDF/Modulo telecamera a fuoco fisso con interfaccia MIPI OmniVision OV2740 da 2 MP KLT-L9MF-OV2740 V2.0.pdf | http://italian.kailaptech.com/Product.aspx?id=2936&l1=2914
KLT-J4K-OV2732 V3.0 | https://share.vidyard.com/watch/72KHgpgbKWacz4Aid7f9Rc? | Modulo telecamera a fuoco fisso con interfaccia parallela MIPI e DVP OmniVision OV2732 da 2 MP | Modulo telecamera a fuoco fisso con interfaccia parallela MIPI e DVP OmniVision OV2732 KLT-J4K-OV2732 V3.0 da 2 MP | Modulo telecamera a fuoco fisso con interfaccia parallela MIPI e DVP OmniVision OV2732 KLT-J4K-OV2732 V3.0 da 2 MP | 2 MP | OV2732 | 1/4" | 2,0 µm x 2,0 µm | 1920 x 1080 |  | 3.29 | 2.8 | Messa a fuoco fissa | 68.7 | 58.1 | 45 | 8,00 x 8,00 | Taglio IR a 650 nm | da -40°C a +85°C | 18.5 | NO | MIPI e DVP paralleli | 24 | Dito d'oro | FH12-24S-0.5SH | 2 | https://www.kailaptech.net/KLT/IT/PDF/Modulo telecamera a fuoco fisso con interfaccia parallela MIPI e DVP OmniVision OV2732 KLT-J4K-OV2732 V3.0 da 2 MP.pdf | http://italian.kailaptech.com/product.aspx?id=2908&l1=2898
KLT-J4K-OV2732 V4.0 | https://share.vidyard.com/watch/xFebHC6M321XLupbNcZmjJ? | Modulo telecamera a fuoco fisso con interfaccia parallela MIPI e DVP OmniVision OV2732 da 2 MP | Modulo telecamera a fuoco fisso con interfaccia parallela MIPI e DVP OmniVision OV2732 KLT-J4K-OV2732 V4.0 da 2 MP | Modulo telecamera a fuoco fisso con interfaccia parallela MIPI e DVP OmniVision OV2732 KLT-J4K-OV2732 V4.0 da 2 MP | 2 MP | OV2732 | 1/4" | 2,0 µm x 2,0 µm | 1920 x 1080 |  | 3.29 | 2.8 | Messa a fuoco fissa | 68.7 | 58.1 | 45 | 8,00 x 8,00 | Taglio IR a 650 nm | da -40°C a +85°C | 25 | NO | MIPI e DVP paralleli | 24 | Dito d'oro | FH12-24S-0.5SH | 2 | https://www.kailaptech.net/KLT/IT/PDF/Modulo telecamera a fuoco fisso con interfaccia parallela MIPI e DVP OmniVision OV2732 KLT-J4K-OV2732 V4.0 da 2 MP.pdf | http://italian.kailaptech.com/product.aspx?id=2907&l1=2898
KLT-J4K-OV2732 V4.1 | https://share.vidyard.com/watch/hqQnLnQRkgkpkhBUVHoWEj? | Modulo telecamera a fuoco fisso con interfaccia parallela MIPI e DVP OmniVision OV2732 da 2 MP | Modulo telecamera a fuoco fisso con interfaccia parallela MIPI e DVP OmniVision OV2732 KLT-J4K-OV2732 V4.1 da 2 MP | Modulo telecamera a fuoco fisso con interfaccia parallela MIPI e DVP OmniVision OV2732 KLT-J4K-OV2732 V4.1 da 2 MP | 2 MP | OV2732 | 1/4" | 2,0 µm x 2,0 µm | 1920 x 1080 |  | 3.29 | 2.8 | Messa a fuoco fissa | 68.7 | 58.1 | 45 | 8,00 x 8,00 | Taglio IR a 650 nm | da -40°C a +85°C | 25 | NO | MIPI e DVP paralleli | 24 | Dito d'oro | FH12-24S-0.5SH | 2 | https://www.kailaptech.net/KLT/IT/PDF/Modulo telecamera a fuoco fisso con interfaccia parallela MIPI e DVP OmniVision OV2732 KLT-J4K-OV2732 V4.1 da 2 MP.pdf | http://italian.kailaptech.com/product.aspx?id=2906&l1=2898
KLT-T1MPF-OV2732 V2.0 | https://share.vidyard.com/watch/qiKHYKfdyJ7RLAUtPh5WLB? | Modulo telecamera a fuoco fisso con interfaccia parallela MIPI e DVP OmniVision OV2732 da 2 MP | Modulo telecamera a fuoco fisso con interfaccia parallela MIPI e DVP OmniVision OV2732 KLT-T1MPF-OV2732 V2.0 da 2 MP | Modulo telecamera a fuoco fisso con interfaccia parallela MIPI e DVP OmniVision OV2732 KLT-T1MPF-OV2732 V2.0 da 2 MP | 2 MP | OV2732 | 1/4" | 2,0 µm x 2,0 µm | 1920 x 1080 |  | 3.4 | 2.8 | Messa a fuoco fissa | 65.5 | 56.7 | 42.5 | 8,00 x 8,00 | Taglio IR a 650 nm | da -40°C a +85°C | 30.25 | NO | MIPI e DVP paralleli | 24 | AXT624124 | AXT524124 | 2 | https://www.kailaptech.net/KLT/IT/PDF/Modulo telecamera a fuoco fisso con interfaccia parallela MIPI e DVP OmniVision OV2732 KLT-T1MPF-OV2732 V2.0 da 2 MP.pdf | http://italian.kailaptech.com/product.aspx?id=2904&l1=2898
KLT-T1MPF-OV2732 V3.0 | https://share.vidyard.com/watch/bTYQ9NzFdFm9PpK78RhGo8? | Modulo telecamera a fuoco fisso con interfaccia parallela MIPI e DVP OmniVision OV2732 da 2 MP | Modulo telecamera a fuoco fisso con interfaccia parallela MIPI e DVP OmniVision OV2732 KLT-T1MPF-OV2732 V3.0 da 2 MP | Modulo telecamera a fuoco fisso con interfaccia parallela MIPI e DVP OmniVision OV2732 KLT-T1MPF-OV2732 V3.0 da 2 MP | 2 MP | OV2732 | 1/4" | 2,0 µm x 2,0 µm | 1920 x 1080 |  | 3.12 | 2.8 | Messa a fuoco fissa | 70.4 | 59.7 | 46.4 | 8,00 x 8,00 | Taglio IR a 650 nm | da -40°C a +85°C | 30.25 | NO | MIPI e DVP paralleli | 24 | AXT624124 | AXT524124 | 2 | https://www.kailaptech.net/KLT/IT/PDF/Modulo telecamera a fuoco fisso con interfaccia parallela MIPI e DVP OmniVision OV2732 KLT-T1MPF-OV2732 V3.0 da 2 MP.pdf | http://italian.kailaptech.com/product.aspx?id=2903&l1=2898
KLT-W8MPF-OV2732 V1.0 | https://share.vidyard.com/watch/LSBJo1QcqNjk6d2yLaEw9Z? | Modulo telecamera a fuoco fisso con interfaccia parallela MIPI e DVP OmniVision OV2732 da 2 MP | Modulo telecamera a fuoco fisso con interfaccia parallela MIPI e DVP OmniVision OV2732 KLT-W8MPF-OV2732 V1.0 da 2 MP | Modulo telecamera a fuoco fisso con interfaccia parallela MIPI e DVP OmniVision OV2732 KLT-W8MPF-OV2732 V1.0 da 2 MP | 2 MP | OV2732 | 1/4" | 2,0 µm x 2,0 µm | 1920 x 1080 |  | 1.88 | 2.2 | Messa a fuoco fissa | 120 | 95 | 75 | 8,00 x 8,00 | Taglio IR a 650 nm | da -40°C a +85°C | 18.5 | NO | MIPI e DVP paralleli | 24 | Dito d'oro | FH12-24S-0.5SH | 2 | https://www.kailaptech.net/KLT/IT/PDF/Modulo telecamera a fuoco fisso con interfaccia parallela MIPI e DVP OmniVision OV2732 KLT-W8MPF-OV2732 V1.0 da 2 MP.pdf | http://italian.kailaptech.com/product.aspx?id=2902&l1=2898
KLT-H1K-AR0237 V2.0 | https://share.vidyard.com/watch/54SfQueymAYpqtACKfDSE6? | Modulo telecamera a fuoco fisso M12 con interfaccia HiSPi RGB-IR OnSemi AR0237 da 2 MP | Modulo telecamera a fuoco fisso M12 con interfaccia HiSPi RGB-IR OnSemi AR0237 V2.0 da 2 MP KLT-H1K-AR0237 | Modulo telecamera a fuoco fisso M12 con interfaccia HiSPi RGB-IR OnSemi AR0237 da 2 MP KLT-H1K-AR0237 V2.0 | 2 MP | AR0237 RGB-IR | 1/2,7" | 3,0 µm x 3,0 µm | 1928 x 1088 | M12 | 3.1 | 1.8 | Messa a fuoco fissa | 153 | 126 | 65 | 15,00 x 15,00 | Taglio IR a 650 nm | da -30°C a +85°C | 50 | NO | HiSPi | 24 | Dito d'oro | FH12-24S-0.5SH | 2 | https://www.kailaptech.net/KLT/IT/PDF/Modulo telecamera a fuoco fisso M12 con interfaccia HiSPi RGB-IR OnSemi AR0237 da 2 MP KLT-H1K-AR0237 V2.0.pdf | http://italian.kailaptech.com/product.aspx?id=2913&l1=2911
KLT-MFA16-GC2053 V1.0 | https://share.vidyard.com/watch/bjLybKAcQ9RDhBXeAZ36a3? | Modulo telecamera a fuoco fisso M12 con interfaccia MIPI GalaxyCore GC2053 da 2 MP | Modulo telecamera a fuoco fisso M12 con interfaccia MIPI GalaxyCore GC2053 KLT-MFA16-GC2053 V1.0 da 2 MP | Modulo telecamera a fuoco fisso M12 con interfaccia MIPI GalaxyCore GC2053 KLT-MFA16-GC2053 V1.0 da 2 MP | 2 MP | GC2053 | 1/2,9" | 2,8 µm x 2,8 µm | 1920 x 1080 | M12 | 3.12 | 1.9 | Messa a fuoco fissa | 149.8 | 115.6 | 57.6 | 13,65 x 13,65 | Taglio IR a 650 nm | da -30°C a +85°C | 40.34 | NO | MIPI | 24 | Dito d'oro | FH12-24S-0.5SH | 2 | https://www.kailaptech.net/KLT/IT/PDF/Modulo telecamera a fuoco fisso M12 con interfaccia MIPI GalaxyCore GC2053 KLT-MFA16-GC2053 V1.0 da 2 MP.pdf | http://italian.kailaptech.com/product.aspx?id=2931&l1=2914
KLT-MFA16-GC2053 V2.0 | Non disponibile | Modulo telecamera a fuoco fisso M12 con interfaccia MIPI GalaxyCore GC2053 da 2 MP | Modulo telecamera a fuoco fisso M12 con interfaccia MIPI GalaxyCore GC2053 KLT-MFA16-GC2053 V2.0 da 2 MP | Modulo telecamera a fuoco fisso M12 con interfaccia MIPI GalaxyCore GC2053 KLT-MFA16-GC2053 V2.0 da 2 MP | 2 MP | GC2053 | 1/2,9" | 2,8 µm x 2,8 µm | 1920 x 1080 | M12 | 2.74 | 1.7 | Messa a fuoco fissa | 146 | 122 | 64.6 | 15,60 x 15,60 | Taglio IR a 650 nm | da -30°C a +85°C | 41 | NO | MIPI | 24 | Dito d'oro | FH12-24S-0.5SH | 2 | https://www.kailaptech.net/KLT/IT/PDF/Modulo telecamera a fuoco fisso M12 con interfaccia MIPI GalaxyCore GC2053 KLT-MFA16-GC2053 V2.0 da 2 MP.pdf | http://italian.kailaptech.com/product.aspx?id=2929&l1=2914
KLT-X4MF-OS02C10 V1.0 | https://share.vidyard.com/watch/c9uWbYcHCxQyQb7hUuwyu3? | Modulo telecamera a fuoco fisso M12 con interfaccia MIPI OmniVision OS02C10 da 2 MP | Modulo telecamera a fuoco fisso M12 con interfaccia MIPI OmniVision OS02C10 KLT-X4MF-OS02C10 V1.0 da 2 MP | Modulo telecamera a fuoco fisso M12 con interfaccia MIPI OmniVision OS02C10 KLT-X4MF-OS02C10 V1.0 da 2 MP | 2 MP | OS02C10 | 1/2,8" | 2,9 µm x 2,9 µm | 1920 x 1080 | M12 | 2.4 | 2 | Messa a fuoco fissa | 169 | 144 | 78.5 | 15,30 x 15,30 | Taglio IR a 650 nm | da -30°C a +85°C | 46.72 | NO | MIPI | 24 | Dito d'oro | FH12-24S-0.5SH | 2 | https://www.kailaptech.net/KLT/IT/PDF/Modulo telecamera a fuoco fisso M12 con interfaccia MIPI OmniVision OS02C10 KLT-X4MF-OS02C10 V1.0 da 2 MP.pdf | http://italian.kailaptech.com/product.aspx?id=2933&l1=2914
KLT-C8MF-OV2740 V1.0 | https://share.vidyard.com/watch/ALPf4Xt359vdaxpR5CA3m9? | Modulo telecamera a fuoco fisso M12 con interfaccia MIPI OmniVision OV2740 da 2 MP | Modulo telecamera a fuoco fisso M12 con interfaccia MIPI OmniVision OV2740 da 2 MP KLT-C8MF-OV2740 V1.0 | Modulo telecamera a fuoco fisso M12 con interfaccia MIPI OmniVision OV2740 da 2 MP KLT-C8MF-OV2740 V1.0 | 2 MP | OV2740 | 1/6" | 1,4 µm x 1,4 µm | 1920 x 1080 | M12 | 1.02 | 2 | Messa a fuoco fissa | 140 | 117 | 95 | 13,10 x 13,10 | Taglio IR a 650 nm | da -30°C a +85°C | 50 | NO | MIPI | 24 | Dito d'oro | FH12-24S-0.5SH | 2 | https://www.kailaptech.net/KLT/IT/PDF/Modulo telecamera a fuoco fisso M12 con interfaccia MIPI OmniVision OV2740 da 2 MP KLT-C8MF-OV2740 V1.0.pdf | http://italian.kailaptech.com/product.aspx?id=2938&l1=2914
KLT-C8MF-OV2740 V1.2 | https://share.vidyard.com/watch/xDrLcFM9dsdUSfWrmCpZhn | Modulo telecamera a fuoco fisso M12 con interfaccia MIPI OmniVision OV2740 da 2 MP | Modulo telecamera a fuoco fisso M12 con interfaccia MIPI OmniVision OV2740 da 2 MP KLT-C8MF-OV2740 V1.2 | Modulo telecamera a fuoco fisso M12 con interfaccia MIPI OmniVision OV2740 da 2 MP KLT-C8MF-OV2740 V1.2 | 2 MP | OV2740 | 1/6" | 1,4 µm x 1,4 µm | 1920 x 1080 | M12 | 1.02 | 2 | Messa a fuoco fissa | 140 | 117 | 95 | 13,10 x 13,10 | Taglio IR a 650 nm | da -30°C a +85°C | 50 | NO | MIPI | 24 | Dito d'oro | FH12-24S-0.5SH | 2 | https://www.kailaptech.net/KLT/IT/PDF/Modulo telecamera a fuoco fisso M12 con interfaccia MIPI OmniVision OV2740 da 2 MP KLT-C8MF-OV2740 V1.2.pdf | http://italian.kailaptech.com/product.aspx?id=2935&l1=2914
KLT-MFH05-OV2736 V1.0 | https://share.vidyard.com/watch/t5Y6WZbfnvcwUPdHtvK5EU? | Modulo telecamera a fuoco fisso M12 con interfaccia MIPI RGB-IR OmniVision OV2736 da 2 MP | Modulo telecamera a fuoco fisso M12 con interfaccia RGB-IR MIPI OmniVision OV2736 V1.0 da 2 MP KLT-MFH05-OV2736 | Modulo telecamera a fuoco fisso M12 con interfaccia RGB-IR MIPI OmniVision OV2736 da 2 MP KLT-MFH05-OV2736 V1.0 | 2 MP | OV2736 | 1/4" | 2,0 µm x 2,0 µm | 1920 x 1080 | M12 | 1.39 | 2.5 | Messa a fuoco fissa | 110 |  |  | 13,40 x 13,40 | Taglio IR a 650 nm | da -40°C a +85°C | 40 | NO | MIPI | 24 | Dito d'oro | FH12-24S-0.5SH | 2 | https://www.kailaptech.net/KLT/IT/PDF/Modulo telecamera a fuoco fisso M12 con interfaccia RGB-IR MIPI OmniVision OV2736 da 2 MP KLT-MFH05-OV2736 V1.0.pdf | http://italian.kailaptech.com/product.aspx?id=2916&l1=2914
KLT-J5K-OV2732 V1.0 | https://share.vidyard.com/watch/tjmfzLmFfdN4oaBDJiTenk? | Modulo telecamera a fuoco fisso M12 con interfaccia parallela MIPI e DVP OmniVision OV2732 da 2 MP | Modulo telecamera a fuoco fisso M12 con interfaccia parallela MIPI e DVP OmniVision OV2732 KLT-J5K-OV2732 V1.0 da 2 MP | Modulo telecamera a fuoco fisso M12 con interfaccia parallela MIPI e DVP OmniVision OV2732 KLT-J5K-OV2732 V1.0 da 2 MP | 2 MP | OV2732 | 1/4" | 2,0 µm x 2,0 µm | 1920 x 1080 | M12 | 2.1 | 2.2 | Messa a fuoco fissa | 95 | 83 |  | 13,10 x 13,10 | Taglio IR a 650 nm | da -40°C a +85°C | 40 | NO | MIPI e DVP paralleli | 24 | Dito d'oro | FH12-24S-0.5SH | 2 | https://www.kailaptech.net/KLT/IT/PDF/Modulo telecamera a fuoco fisso M12 con interfaccia parallela MIPI e DVP OmniVision OV2732 KLT-J5K-OV2732 V1.0 da 2 MP.pdf | http://italian.kailaptech.com/product.aspx?id=2905&l1=2898
KLT-Q2MPF-HM2143 V1.0 | https://share.vidyard.com/watch/9MSTbENVrubzDWaa4jFKgs? | Modulo telecamera a fuoco fisso M12 con interfaccia parallela MIPI e DVP RGB-IR Himax HM2143 da 2 MP | Modulo telecamera a fuoco fisso M12 con interfaccia parallela MIPI e DVP RGB-IR Himax HM2143 V1.0 da 2 MP KLT-Q2MPF-HM2143 | Modulo telecamera a fuoco fisso M12 con interfaccia parallela MIPI e DVP RGB-IR Himax HM2143 da 2 MP KLT-Q2MPF-HM2143 V1.0 | 2 MP | HM2143 RGB-IR | 1/4" | 2,0 µm x 2,0 µm | 1920 x 1080 | M12 | 2.5 | 2.1 | Messa a fuoco fissa | 120 |  |  | 13,70 x 13,70 | Taglio IR a 650 nm | da -30°C a +85°C | 40 | NO | MIPI e DVP paralleli | 30 | DF30FC-30DP-0.4V | DF30FC-30DS-0.4V | 2 | https://www.kailaptech.net/KLT/IT/PDF/Modulo telecamera a fuoco fisso M12 con interfaccia parallela MIPI e DVP RGB-IR Himax HM2143 da 2 MP KLT-Q2MPF-HM2143 V1.0.pdf | http://italian.kailaptech.com/product.aspx?id=2910&l1=2898
KLT-2AMPF-SC200AI V1.0 | https://share.vidyard.com/watch/o6zimnQKmwq446NLYP9mEx? | Modulo telecamera a fuoco fisso M12 con interfaccia parallela MIPI e DVP SmartSens SC200AI da 2 MP | Modulo telecamera a fuoco fisso M12 con interfaccia parallela MIPI e DVP SmartSens SC200AI KLT-2AMPF-SC200AI V1.0 da 2 MP | Modulo telecamera a fuoco fisso M12 con interfaccia parallela MIPI e DVP SmartSens SC200AI KLT-2AMPF-SC200AI V1.0 da 2 MP | 2 MP | SC200AI | 1/2,8" | 2,9 µm x 2,9 µm | 1920 x 1080 | M12 | 2.02 | 2.5 | Messa a fuoco fissa | 118.8 | 109.9 | 74.6 | 15,30 x 15,30 | Taglio IR a 650 nm | da -30°C a +85°C | 40.05 | NO | MIPI e DVP paralleli | 40 | DF30FC-40DP-0.4V | DF30FC-40DS-0.4V | 2 | https://www.kailaptech.net/KLT/IT/PDF/Modulo telecamera a fuoco fisso M12 con interfaccia parallela MIPI e DVP SmartSens SC200AI KLT-2AMPF-SC200AI V1.0 da 2 MP.pdf | http://italian.kailaptech.com/product.aspx?id=2900&l1=2898
KLT-PFA32-PS5268 V1.0 | https://share.vidyard.com/watch/FoMFq6hzaYWujTtdYceZgp? | Modulo telecamera a fuoco fisso M12 con interfaccia parallela PrimeSensor PixArt PS5268 DVP da 2 MP | Modulo telecamera con messa a fuoco fissa M12 con interfaccia parallela KLT-PFA32-PS5268 V1.0 2MP PrimeSensor PixArt PS5268 DVP | Modulo telecamera con messa a fuoco fissa M12 con interfaccia parallela KLT-PFA32-PS5268 V1.0 2MP PrimeSensor PixArt PS5268 DVP | 2 MP | PS5268 | 1/2,7" | 3,0 µm x 3,0 µm | 1920 x 1080 | M12 | 3.35 | 2 | Messa a fuoco fissa | 142 | 112 | 57 | 13,65 x 13,65 | Taglio IR a 650 nm | da -20°C a +70°C | 50 | NO | DVP Parallel | 24 | Dito d'oro | FH12-24S-0.5SH | 2 | https://www.kailaptech.net/KLT/IT/PDF/Modulo telecamera con messa a fuoco fissa M12 con interfaccia parallela KLT-PFA32-PS5268 V1.0 2MP PrimeSensor PixArt PS5268 DVP.pdf | http://italian.kailaptech.com/product.aspx?id=2945&l1=2943
KLT-IRSW-OS02C10 V1.2 | https://share.vidyard.com/watch/iwSrnbp4x1sQdiDPoKkL1v? | Modulo telecamera a fuoco fisso M12 OmniVision OS02C10 con interruttore IR da 2 MP e interfaccia MIPI | Modulo telecamera a fuoco fisso M12 con interruttore IR OmniVision OS02C10 KLT-IRSW-OS02C10 V1.2 da 2 MP, interfaccia MIPI | Modulo telecamera a fuoco fisso M12 con interruttore IR OmniVision OS02C10 KLT-IRSW-OS02C10 V1.2 da 2 MP interfaccia MIPI | 2 MP | OS02C10 | 1/2,8" | 2,9 µm x 2,9 µm | 1920 x 1080 | M12 | 1.75 | 2 | Messa a fuoco fissa | 200 | 200 | 100 | 30,00 x 16,00 | Interruttore IR | da -30°C a +85°C | 56.47 | NO | MIPI | 24 | Dito d'oro | FH12-24S-0.5SH | 2 | https://www.kailaptech.net/KLT/IT/PDF/Modulo telecamera a fuoco fisso M12 con interruttore IR OmniVision OS02C10 KLT-IRSW-OS02C10 V1.2 da 2 MP interfaccia MIPI.pdf | http://italian.kailaptech.com/product.aspx?id=2245&l1=2150
KLT-MFA16-GC2053 V1.0 NIR | https://share.vidyard.com/watch/bjLybKAcQ9RDhBXeAZ36a3 | Modulo telecamera a fuoco fisso M12 senza IR GalaxyCore GC2053 con interfaccia MIPI da 2 MP | KLT-MFA16-GC2053 V1.0 NIR 2MP GalaxyCore GC2053 MIPI Interface M12 No IR Modulo telecamera a fuoco fisso | KLT-MFA16-GC2053 V1.0 NIR 2MP GalaxyCore GC2053 MIPI Interface M12 No IR Modulo telecamera a fuoco fisso | 2 MP | GC2053 | 1/2,9" | 2,8 µm x 2,8 µm | 1920 x 1080 | M12 | 3.12 | 1.9 | Messa a fuoco fissa | 149.8 | 115.6 | 57.6 | 13,65 x 13,65 | Nessuna lente IR | da -30°C a +85°C | 40.34 | NO | MIPI | 24 | Dito d'oro | FH12-24S-0.5SH | 2 | https://www.kailaptech.net/KLT/IT/PDF/KLT-MFA16-GC2053 V1.0 NIR 2MP GalaxyCore GC2053 MIPI Interface M12 No IR Modulo telecamera a fuoco fisso.pdf | http://italian.kailaptech.com/product.aspx?id=2182&l1=2150
KLT-MFA33-GC2053 V1.0 | https://share.vidyard.com/watch/jR1HT4AVTNAJVPfCiuLA44? | Modulo telecamera a fuoco fisso M7 con interfaccia MIPI GalaxyCore GC2053 da 2 MP | Modulo telecamera a fuoco fisso M7 con interfaccia MIPI GalaxyCore GC2053 KLT-MFA33-GC2053 V1.0 da 2 MP | Modulo telecamera a fuoco fisso M7 con interfaccia MIPI GalaxyCore GC2053 KLT-MFA33-GC2053 V1.0 da 2 MP | 2 MP | GC2053 | 1/2,9" | 2,8 µm x 2,8 µm | 1920 x 1080 | M7 | 4.35 | 2.2 | Messa a fuoco fissa | 70.6 | 63.6 | 38 | 10,00 x 10,00 | Taglio IR a 650 nm | da -30°C a +85°C | 38.5 | NO | MIPI | 24 | Dito d'oro | FH12-24S-0.5SH | 2 | https://www.kailaptech.net/KLT/IT/PDF/Modulo telecamera a fuoco fisso M7 con interfaccia MIPI GalaxyCore GC2053 KLT-MFA33-GC2053 V1.0 da 2 MP.pdf | http://italian.kailaptech.com/product.aspx?id=2930&l1=2914
KLT-2M01-GC2145 V1.0 | https://share.vidyard.com/watch/M47ntvgncutsc8Ygn3Pkti? | Modulo telecamera a fuoco fisso M7 con interfaccia MIPI GalaxyCore GC2145 da 2 MP | Modulo telecamera a fuoco fisso M7 con interfaccia MIPI GalaxyCore GC2145 KLT-2M01-GC2145 V1.0 da 2 MP | Modulo telecamera a fuoco fisso M7 con interfaccia MIPI GalaxyCore GC2145 KLT-2M01-GC2145 V1.0 da 2 MP | 2 MP | GC2145 | 1/5" | 1,75 µm x 1,75 µm | 1600 x 1200 |  | 1.75 | 2 | Messa a fuoco fissa | 117 | 83 | 69 | 10,00 x 10,00 | Taglio IR a 650 nm | da -20°C a +70°C | 25 | NO | MIPI | 24 | Dito d'oro | FH12-24S-0.5SH | 2 | https://www.kailaptech.net/KLT/IT/PDF/Modulo telecamera a fuoco fisso M7 con interfaccia MIPI GalaxyCore GC2145 KLT-2M01-GC2145 V1.0 da 2 MP.pdf | http://italian.kailaptech.com/product.aspx?id=2920&l1=2914
KLT-X4MF-OS02C10 V1.0 NIR | https://share.vidyard.com/watch/8pR8w8h1DgMgFxidGzYyxc? | Modulo telecamera a fuoco fisso OmniVision OS02C10 MIPI Interface M12 senza IR da 2 MP | Modulo telecamera a fuoco fisso KLT-X4MF-OS02C10 V1.0 NIR 2MP OmniVision OS02C10 con interfaccia MIPI M12 senza IR | Modulo telecamera a fuoco fisso KLT-X4MF-OS02C10 V1.0 NIR 2MP OmniVision OS02C10 con interfaccia MIPI M12 senza IR | 2 MP | OS02C10 | 1/2,8" | 2,9 µm x 2,9 µm | 1920 x 1080 | M12 | 2.4 | 2 | Messa a fuoco fissa | 169 | 144 | 78.5 | 15,30 x 15,30 | Nessuna lente IR | da -30°C a +85°C | 46.72 | NO | MIPI | 24 | Dito d'oro | FH12-24S-0.5SH | 2 | https://www.kailaptech.net/KLT/IT/PDF/Modulo telecamera a fuoco fisso KLT-X4MF-OS02C10 V1.0 NIR 2MP OmniVision OS02C10 con interfaccia MIPI M12 senza IR.pdf | http://italian.kailaptech.com/product.aspx?id=2186&l1=2150
KLT-J4K-OV2732 V3.2 NIR | https://share.vidyard.com/watch/xsPLWqFd753bWLB9YgrgDQ? | Modulo telecamera a fuoco fisso senza IR OmniVision OV2732 MIPI e DVP con interfaccia parallela da 2 MP | Modulo telecamera a fuoco fisso KLT-J4K-OV2732 V3.2 NIR 2MP OmniVision OV2732 MIPI e DVP con interfaccia parallela senza IR | Modulo telecamera a fuoco fisso KLT-J4K-OV2732 V3.2 NIR 2MP OmniVision OV2732 MIPI e DVP con interfaccia parallela senza IR | 2 MP | OV2732 | 1/4" | 2,0 µm x 2,0 µm | 1920 x 1080 |  | 3.2 | 2.8 | Messa a fuoco fissa | 70 | 58.6 | 45.3 | 8,00 x 8,00 | Nessuna lente IR | da -40°C a +85°C | 18.5 | NO | MIPI e DVP paralleli | 24 | Dito d'oro | FH12-24S-0.5SH | 2 | https://www.kailaptech.net/KLT/IT/PDF/Modulo telecamera a fuoco fisso KLT-J4K-OV2732 V3.2 NIR 2MP OmniVision OV2732 MIPI e DVP con interfaccia parallela senza IR.pdf | http://italian.kailaptech.com/product.aspx?id=2185&l1=2150
JAL-KR6-OV2710 V3.0 | https://share.vidyard.com/watch/fN9uMQyAULKjvDgFedK5pJ? | Modulo telecamera con messa a fuoco fissa M12 con interfaccia parallela OmniVision OV2710 DVP da 2 MP | JAL-KR6-OV2710 V3.0 Modulo telecamera con messa a fuoco fissa M12 con interfaccia parallela OmniVision OV2710 DVP da 2 MP | JAL-KR6-OV2710 V3.0 Modulo telecamera con messa a fuoco fissa M12 con interfaccia parallela OmniVision OV2710 DVP da 2 MP | 2 MP | OV2710 | 1/2,7" | 3,0 µm x 3,0 µm | 1920 x 1080 | M12 | 3.4 | 2.5 | Messa a fuoco fissa | 120 | 85 | 60 | 13,70 x 13,70 | Taglio IR a 650 nm | da -30°C a +85°C | 47.85 | NO | DVP Parallel | 24 | Dito d'oro | FH12A-24S-0.5SH | 2 | https://www.kailaptech.net/KLT/IT/PDF/JAL-KR6-OV2710 V3.0 Modulo telecamera con messa a fuoco fissa M12 con interfaccia parallela OmniVision OV2710 DVP da 2 MP.pdf | http://italian.kailaptech.com/product.aspx?id=2951&l1=2943
KLT-USB-0409-0410 V1 | https://share.vidyard.com/watch/FeDfTMMrjAdK7x5JoANdYm? | Modulo telecamera stereo USB 2.0 a doppio obiettivo LED a fuoco fisso OmniVision OV2710 M12 da 2 MP 0409 0410 | KLT-USB-0409-0410 V1 2MP 0409 0410 OmniVision OV2710 M12 Modulo telecamera stereo USB 2.0 a doppio obiettivo LED con messa a fuoco fissa | KLT-USB-0409-0410 V1 2MP 0409 0410 OmniVision OV2710 M12 Modulo telecamera stereo USB 2.0 a doppio obiettivo LED con messa a fuoco fissa | 2 MP | OV2710 + OV2710 | 1/2,7" | 3,0 µm x 3,0 µm | 1920 x 1080 | M12 | 3 | 2.4 | Messa a fuoco fissa | 80 |  |  | 14,00 x 14,00 | Taglio IR a 650 nm | da -30°C a +85°C | 57 x 30 | SÌ | USB 2.0 | USB | Micro USB | Cavo KLT-U015 | 2 | https://www.kailaptech.net/KLT/IT/PDF/KLT-USB-0409-0410 V1 2MP 0409 0410 OmniVision OV2710 M12 Modulo telecamera stereo USB 2.0 a doppio obiettivo LED con messa a fuoco fissa.pdf | http://italian.kailaptech.com/product.aspx?id=2255&l1=2248
KLT-USB-0409-0410 V2 | https://share.vidyard.com/watch/vYgPmDwJWENjvNtmNEQjiX? | Modulo telecamera stereo USB 2.0 a doppio obiettivo LED a fuoco fisso OmniVision OV2710 M12 da 2 MP 0409 0410 | KLT-USB-0409-0410 V2 2MP 0409 0410 OmniVision OV2710 M12 Modulo telecamera stereo USB 2.0 a doppio obiettivo LED con messa a fuoco fissa | KLT-USB-0409-0410 V2 2MP 0409 0410 OmniVision OV2710 M12 Modulo telecamera stereo USB 2.0 a doppio obiettivo LED con messa a fuoco fissa | 2 MP | OV2710 + OV2710 | 1/2,7" | 3,0 µm x 3,0 µm | 1920 x 1080 | M12 | 2.88 | 2.2 | Messa a fuoco fissa | 95.8 | 87.8 | 57.2 | 14,00 x 14,00 | Taglio IR a 650 nm | da -30°C a +85°C | 57 x 30 | SÌ | USB 2.0 | USB | Micro USB | Cavo USB | 2 | https://www.kailaptech.net/KLT/IT/PDF/KLT-USB-0409-0410 V2 2MP 0409 0410 OmniVision OV2710 M12 Modulo telecamera stereo USB 2.0 a doppio obiettivo LED con messa a fuoco fissa.pdf | http://italian.kailaptech.com/product.aspx?id=2253&l1=2248
KLT-USB-0709-0712 V1 | https://share.vidyard.com/watch/z6uEwcxkwfrPJvuHBZGzT4? | Modulo telecamera stereo USB 2.0 a doppio obiettivo LED con messa a fuoco fissa M12 OmniVision OV2719 Sony AR0230 da 2 MP 0709 0712 | KLT-USB-0709-0712 V1 2MP 0709 0712 OmniVision OV2719 Sony AR0230 M12 Modulo telecamera stereo USB 2.0 a doppio obiettivo LED con messa a fuoco fissa | KLT-USB-0709-0712 V1 2MP 0709 0712 OmniVision OV2719 Sony AR0230 M12 Modulo telecamera stereo USB 2.0 a doppio obiettivo LED con messa a fuoco fissa | 2 MP | OV2719 + AR0230 | 1/2,7" | 3,0 µm x 3,0 µm | 1920 x 1080 | M12 | 3 | 2.4 | Messa a fuoco fissa | 90 |  |  |  | 650nm + 850nm | da -30°C a +85°C | 80 x 16 | SÌ | USB 2.0 | USB | Micro USB | Cavo KLT-U018 | 2 | https://www.kailaptech.net/KLT/IT/PDF/KLT-USB-0709-0712 V1 2MP 0709 0712 OmniVision OV2719 Sony AR0230 M12 Modulo telecamera stereo USB 2.0 a doppio obiettivo LED con messa a fuoco fissa.pdf | http://italian.kailaptech.com/product.aspx?id=2256&l1=2248
KLT-USB-0708 V1 | https://share.vidyard.com/watch/7WnuHyN5hWYqjYsu3hpUiF? | Modulo telecamera stereo USB 2.0 a doppio obiettivo LED OmniVision OV2719 Sony AR0230 M7 da 2 MP 0708 | Modulo telecamera stereo USB 2.0 KLT-USB-0708 V1 2MP 0708 OmniVision OV2719 Sony AR0230 M7 a LED con messa a fuoco fissa e doppio obiettivo | Modulo telecamera stereo USB 2.0 KLT-USB-0708 V1 2MP 0708 OmniVision OV2719 Sony AR0230 M7 a LED con messa a fuoco fissa e doppio obiettivo | 2 MP | OV2719 + AR0230 | 1/2,7" | 3,0 µm x 3,0 µm | 1920 x 1080 | M7 | 5 | 2.4 | Messa a fuoco fissa | 65 | 52 | 39 | 8,00 x 8,00 | 650nm + 850nm | da -30°C a +85°C | 80 x 16 | SÌ | USB 2.0 | USB | Micro USB | Cavo USB | 2 | https://www.kailaptech.net/KLT/IT/PDF/Modulo telecamera stereo USB 2.0 KLT-USB-0708 V1 2MP 0708 OmniVision OV2719 Sony AR0230 M7 a LED con messa a fuoco fissa e doppio obiettivo.pdf | http://italian.kailaptech.com/product.aspx?id=2252&l1=2248
KLT-USB-1018 V1 | https://share.vidyard.com/watch/t8jyaAsAVH6jzy9ijfEbmF? | Modulo telecamera stereo USB 2.0 OmniVision OV2710 M12 a fuoco fisso da 2 MP 1018 | Modulo telecamera stereo USB 2.0 a doppio obiettivo con messa a fuoco fissa KLT-USB-1018 V1 2MP 1018 OmniVision OV2710 M12 | Modulo telecamera stereo USB 2.0 a doppio obiettivo con messa a fuoco fissa KLT-USB-1018 V1 2MP 1018 OmniVision OV2710 M12 | 2 MP | OV2710 | 1/2,7" | 3,0 µm x 3,0 µm | 1920 x 1080 | M12 | 3 | 2.5 | Messa a fuoco fissa | 89 | 76 | 60 | 14,00 x 14,00 | Taglio IR a 650 nm | da -30°C a +85°C | 38 x 28 | SÌ | USB 2.0 | USB | Micro USB | Cavo KLT-U023 | 2 | https://www.kailaptech.net/KLT/IT/PDF/Modulo telecamera stereo USB 2.0 a doppio obiettivo con messa a fuoco fissa KLT-USB-1018 V1 2MP 1018 OmniVision OV2710 M12.pdf | http://italian.kailaptech.com/Product.aspx?id=2254&l1=2248
KLT-USB-1747 V1 | https://share.vidyard.com/watch/x4puZEnhBAz4FMJ7MbmNqi? | Modulo telecamera USB 2.0 a fuoco fisso GalaxyCore GC2093 M7 da 2 MP 1747 | Modulo telecamera USB 2.0 a fuoco fisso KLT-USB-1747 V1 2MP 1747 GalaxyCore GC2093 M7 | Modulo telecamera USB 2.0 a fuoco fisso KLT-USB-1747 V1 2MP 1747 GalaxyCore GC2093 M7 | 2 MP | GC2093 | 1/2,9" | 2,8 µm x 2,8 µm | 1920 x 1080 | M7 | 4.35 | 2 | Messa a fuoco fissa | 74.38 | 66.91 | 40.91 | 13,00 x 13,00 | Taglio IR a 650 nm | da -30°C a +85°C | 38 x 38 | NO | USB 2.0 | USB | Micro USB | Cavo USB | 2 | https://www.kailaptech.net/KLT/IT/PDF/Modulo telecamera USB 2.0 a fuoco fisso KLT-USB-1747 V1 2MP 1747 GalaxyCore GC2093 M7.pdf | http://italian.kailaptech.com/product.aspx?id=2851&l1=2846
KLT-USB-0987 V14 | Non disponibile | Modulo telecamera USB 2.0 a fuoco fisso M12 PrimeSensor PixArt PS5268 da 2 MP 0987 | Modulo telecamera USB 2.0 a fuoco fisso KLT-USB-0987 V14 2MP 0987 PrimeSensor PixArt PS5268 M12 | Modulo telecamera USB 2.0 a fuoco fisso KLT-USB-0987 V14 2MP 0987 PrimeSensor PixArt PS5268 M12 | 2 MP | PS5268 | 1/2,7" | 3,0 µm x 3,0 µm | 1920 x 1080 | M12 | 2.6 | 2.2 | Messa a fuoco fissa | 112 | 100 | 80 | 13,20 x 13,20 | Taglio IR a 650 nm | da -20°C a +70°C | 38 x 38 | NO | USB 2.0 | USB | Micro USB | Cavo KLT-U001 | 2 | https://www.kailaptech.net/KLT/IT/PDF/Modulo telecamera USB 2.0 a fuoco fisso KLT-USB-0987 V14 2MP 0987 PrimeSensor PixArt PS5268 M12.pdf | http://italian.kailaptech.com/product.aspx?id=2874&l1=2846
KLT-USB1A-OV2710 V1.0 | https://share.vidyard.com/watch/PMAvviq4KnqUhKnfXLPZP6? | Modulo telecamera USB 2.0 a fuoco fisso OmniVision OV2710 M12 da 2 MP | Modulo telecamera USB 2.0 a fuoco fisso OmniVision OV2710 M12 da 2 MP KLT-USB1A-OV2710 V1.0 | Modulo telecamera USB 2.0 a fuoco fisso OmniVision OV2710 M12 da 2 MP KLT-USB1A-OV2710 V1.0 | 2 MP | OV2710 | 1/2,7" | 3,0 µm x 3,0 µm | 1920 x 1080 | M12 | 3 | 2.4 | Messa a fuoco fissa | 92 |  |  | 13,70 x 13,70 | Taglio IR a 650 nm | da -30°C a +85°C | 30,5 x 25 | NO | USB 2.0 | USB | Micro USB | Cavo KLT-U001 | 2 | https://www.kailaptech.net/KLT/IT/PDF/Modulo telecamera USB 2.0 a fuoco fisso OmniVision OV2710 M12 da 2 MP KLT-USB1A-OV2710 V1.0.pdf | http://italian.kailaptech.com/product.aspx?id=2881&l1=2846
KLT-USB-0533 V1 | https://share.vidyard.com/watch/eijvE7gi9wkptDJk7zP5eU? | Modulo telecamera USB 2.0 a fuoco fisso OmniVision OV2710 M12 da 2 MP 0533 | Modulo telecamera USB 2.0 a fuoco fisso OmniVision OV2710 M12 da 2 MP 0533 V1 KLT-USB-0533 | Modulo telecamera USB 2.0 a fuoco fisso OmniVision OV2710 M12 da 2 MP 0533 KLT-USB-0533 V1 | 2 MP | OV2710 | 1/2,7" | 3,0 µm x 3,0 µm | 1920 x 1080 | M12 | 3 | 2.8 | Messa a fuoco fissa | 96 | 81.8 | 65.8 | 13,20 x 13,20 | Taglio IR a 650 nm | da -30°C a +85°C | 32 x 32 | NO | USB 2.0 | USB | Micro USB | Cavo KLT-U013 | 2 | https://www.kailaptech.net/KLT/IT/PDF/Modulo telecamera USB 2.0 a fuoco fisso OmniVision OV2710 M12 da 2 MP 0533 KLT-USB-0533 V1.pdf | http://italian.kailaptech.com/product.aspx?id=2879&l1=2846
KLT-USB-0533 V2 | https://share.vidyard.com/watch/gLT4PHJSmT4ZteGV9xHvyN? | Modulo telecamera USB 2.0 a fuoco fisso OmniVision OV2710 M12 da 2 MP 0533 | Modulo telecamera USB 2.0 a fuoco fisso OmniVision OV2710 M12 da 2 MP 0533 V2 KLT-USB-0533 | Modulo telecamera USB 2.0 a fuoco fisso OmniVision OV2710 M12 da 2 MP 0533 KLT-USB-0533 V2 | 2 MP | OV2710 | 1/2,7" | 3,0 µm x 3,0 µm | 1920 x 1080 | M12 | 2.88 | 2.2 | Messa a fuoco fissa | 95.8 | 87.8 | 57.2 | 13,10 x 13,10 | Taglio IR a 650 nm | da -30°C a +85°C | 32 x 32 | NO | USB 2.0 | USB | Micro USB | Cavo USB | 2 | https://www.kailaptech.net/KLT/IT/PDF/Modulo telecamera USB 2.0 a fuoco fisso OmniVision OV2710 M12 da 2 MP 0533 KLT-USB-0533 V2.pdf | http://italian.kailaptech.com/product.aspx?id=2878&l1=2846
KLT-USB-0533 V3 | https://share.vidyard.com/watch/nEYyzT1DYdxsUiXEAZzjch | Modulo telecamera USB 2.0 a fuoco fisso OmniVision OV2710 M12 da 2 MP 0533 | Modulo telecamera USB 2.0 a fuoco fisso OmniVision OV2710 M12 KLT-USB-0533 V3 2MP 0533 | Modulo telecamera USB 2.0 a fuoco fisso OmniVision OV2710 M12 KLT-USB-0533 V3 2MP 0533 | 2 MP | OV2710 | 1/2,7" | 3,0 µm x 3,0 µm | 1920 x 1080 | M12 | 1.9 | 2.2 | Messa a fuoco fissa | 94 | 176 | 120.6 | 13,10 x 13,10 | Taglio IR a 650 nm | da -30°C a +85°C | 32 x 32 | NO | USB 2.0 | USB | Micro USB | Cavo USB | 2 | https://www.kailaptech.net/KLT/IT/PDF/Modulo telecamera USB 2.0 a fuoco fisso OmniVision OV2710 M12 KLT-USB-0533 V3 2MP 0533.pdf | http://italian.kailaptech.com/product.aspx?id=2877&l1=2846
KLT-USB-0733 V1 | https://share.vidyard.com/watch/WGBxhPx9Jixc4BmnWYEGMA? | Modulo telecamera USB 2.0 a fuoco fisso OmniVision OV2718 M12 da 2 MP 0733 | Modulo telecamera USB 2.0 a fuoco fisso OmniVision OV2718 M12 KLT-USB-0733 V1 2MP 0733 | Modulo telecamera USB 2.0 a fuoco fisso OmniVision OV2718 M12 KLT-USB-0733 V1 2MP 0733 | 2 MP | OV2718 | 1/2,9" | 2,8 µm x 2,8 µm | 1920 x 1080 | M12 | 2.1 | 2 | Messa a fuoco fissa | 135 | 115 | 72 | 13,00 x 13,00 | Taglio IR a 650 nm | da -30°C a +85°C | 32 x 32 | NO | USB 2.0 | USB | Micro USB | Cavo KLT-U019 | 2 | https://www.kailaptech.net/KLT/IT/PDF/Modulo telecamera USB 2.0 a fuoco fisso OmniVision OV2718 M12 KLT-USB-0733 V1 2MP 0733.pdf | http://italian.kailaptech.com/product.aspx?id=2883&l1=2846
KLT-USB1A-OV2732 V1.0 | https://share.vidyard.com/watch/26RXNtNb54RP52CigJs5PT? | Modulo telecamera USB 2.0 a fuoco fisso OmniVision OV2732 da 2 MP | Modulo telecamera USB 2.0 a fuoco fisso OmniVision OV2732 V1.0 da 2 MP KLT-USB1A-OV2732 | Modulo telecamera USB 2.0 a fuoco fisso OmniVision OV2732 da 2 MP KLT-USB1A-OV2732 V1.0 | 2 MP | OV2732 | 1/4" | 2,0 µm x 2,0 µm | 1920 x 1080 |  | 3.29 | 2.8 | Messa a fuoco fissa | 68.7 | 58.1 | 45 | 8,50 x 8,50 | Taglio IR a 650 nm | da -40°C a +85°C | 22 x 22 | NO | USB 2.0 | USB | Micro USB | Cavo KLT-U001 | 2 | https://www.kailaptech.net/KLT/IT/PDF/Modulo telecamera USB 2.0 a fuoco fisso OmniVision OV2732 da 2 MP KLT-USB1A-OV2732 V1.0.pdf | http://italian.kailaptech.com/product.aspx?id=2887&l1=2846
KLT-USB2A-OV2732 V1.0 | https://share.vidyard.com/watch/UsR3rwVdXNhjiGubwk9gQ7? | Modulo telecamera USB 2.0 a fuoco fisso OmniVision OV2732 da 2 MP | Modulo telecamera USB 2.0 a fuoco fisso OmniVision OV2732 V1.0 da 2 MP KLT-USB2A-OV2732 | Modulo telecamera USB 2.0 a fuoco fisso OmniVision OV2732 da 2 MP KLT-USB2A-OV2732 V1.0 | 2 MP | OV2732 | 1/4" | 2,0 µm x 2,0 µm | 1920 x 1080 |  | 3.04 | 2.4 | Messa a fuoco fissa | 115 | 85 | 50 | 9,00 x 9,00 | Taglio IR a 650 nm | da -40°C a +85°C | 22x22 | NO | USB 2.0 | USB | Micro USB | Cavo KLT-U001 | 2 | https://www.kailaptech.net/KLT/IT/PDF/Modulo telecamera USB 2.0 a fuoco fisso OmniVision OV2732 da 2 MP KLT-USB2A-OV2732 V1.0.pdf | http://italian.kailaptech.com/product.aspx?id=2886&l1=2846
KLT-USB2A-OV2732 V2.0 | Non disponibile | Modulo telecamera USB 2.0 a fuoco fisso OmniVision OV2732 da 2 MP | Modulo telecamera USB 2.0 a fuoco fisso OmniVision OV2732 V2.0 da 2 MP KLT-USB2A-OV2732 | Modulo telecamera USB 2.0 a fuoco fisso OmniVision OV2732 da 2 MP KLT-USB2A-OV2732 V2.0 | 2 MP | OV2732 | 1/4" | 2,0 µm x 2,0 µm | 1920 x 1080 |  | 3.04 | 2.4 | Messa a fuoco fissa | 115 | 85 | 50 | 9,00 x 9,00 | Taglio IR a 650 nm | da -40°C a +85°C | 22x22 | NO | USB 2.0 | USB | Micro USB | Cavo USB | 2 | https://www.kailaptech.net/KLT/IT/PDF/Modulo telecamera USB 2.0 a fuoco fisso OmniVision OV2732 da 2 MP KLT-USB2A-OV2732 V2.0.pdf | http://italian.kailaptech.com/product.aspx?id=2885&l1=2846
KLT-USB-1664 V1 | https://share.vidyard.com/watch/NxLmbMeW8arhkq2SjdrW2S? | Modulo telecamera USB 2.0 a fuoco fisso OmniVision OV2735 M12 da 2 MP 1664 | Modulo telecamera USB 2.0 a fuoco fisso OmniVision OV2735 M12 KLT-USB-1664 V1 2MP 1664 | Modulo telecamera USB 2.0 a fuoco fisso OmniVision OV2735 M12 KLT-USB-1664 V1 2MP 1664 | 2 MP | OV2735 | 1/2,7" | 3,0 µm x 3,0 µm | 1920 x 1080 | M12 | 3 | 2.5 | Messa a fuoco fissa | 95 | 86 | 55 | 13,80 x 13,80 | Taglio IR a 650 nm | da -30°C a +85°C | 32 x 32 | NO | USB 2.0 | USB | Micro USB | Cavo KLT-U015 | 2 | https://www.kailaptech.net/KLT/IT/PDF/Modulo telecamera USB 2.0 a fuoco fisso OmniVision OV2735 M12 KLT-USB-1664 V1 2MP 1664.pdf | http://italian.kailaptech.com/product.aspx?id=2891&l1=2846
KLT-USB-1664 V2 | https://share.vidyard.com/watch/AeLry3qmv2JfpMtMHpACcN? | Modulo telecamera USB 2.0 a fuoco fisso OmniVision OV2735 M12 da 2 MP 1664 | Modulo telecamera USB 2.0 a fuoco fisso OmniVision OV2735 M12 KLT-USB-1664 V2 2MP 1664 | Modulo telecamera USB 2.0 a fuoco fisso OmniVision OV2735 M12 KLT-USB-1664 V2 2MP 1664 | 2 MP | OV2735 | 1/2,7" | 3,0 µm x 3,0 µm | 1920 x 1080 | M12 | 2.88 | 2.2 | Messa a fuoco fissa | 95.8 | 87.8 | 57.2 | 13,10 x 13,10 | Taglio IR a 650 nm | da -30°C a +85°C | 32 x 32 | NO | USB 2.0 | USB | Micro USB | Cavo USB | 2 | https://www.kailaptech.net/KLT/IT/PDF/Modulo telecamera USB 2.0 a fuoco fisso OmniVision OV2735 M12 KLT-USB-1664 V2 2MP 1664.pdf | http://italian.kailaptech.com/product.aspx?id=2890&l1=2846
KLT-USB-1664 V3 | https://share.vidyard.com/watch/3vRAFvZAEMzMzuFi5DdgiH | Modulo telecamera USB 2.0 a fuoco fisso OmniVision OV2735 M12 da 2 MP 1664 | Modulo telecamera USB 2.0 a fuoco fisso OmniVision OV2735 M12 KLT-USB-1664 V3 2MP 1664 | Modulo telecamera USB 2.0 a fuoco fisso OmniVision OV2735 M12 KLT-USB-1664 V3 2MP 1664 | 2 MP | OV2735 | 1/2,7" | 3,0 µm x 3,0 µm | 1920 x 1080 | M12 | 2.88 | 2.2 | Messa a fuoco fissa | 119.8 | 105.2 | 87.2 | 13,50 x 13,50 | Taglio IR a 650 nm | da -30°C a +85°C | 32 x 32 | NO | USB 2.0 | USB | Micro USB | Cavo USB | 2 | https://www.kailaptech.net/KLT/IT/PDF/Modulo telecamera USB 2.0 a fuoco fisso OmniVision OV2735 M12 KLT-USB-1664 V3 2MP 1664.pdf | http://italian.kailaptech.com/product.aspx?id=2889&l1=2846
KLT-USB-1484 V1 | https://share.vidyard.com/watch/qqKWyb9n7XoN79cav3JLwk? | Modulo telecamera USB 2.0 a fuoco fisso PixArt PS5268 M12 PrimeSensor 1484 da 2 MP | Modulo telecamera USB 2.0 a fuoco fisso KLT-USB-1484 V1 2MP 1484 PrimeSensor PixArt PS5268 M12 | Modulo telecamera USB 2.0 a fuoco fisso KLT-USB-1484 V1 2MP 1484 PrimeSensor PixArt PS5268 M12 | 2 MP | PS5268 | 1/2,7" | 3,0 µm x 3,0 µm | 1920 x 1080 | M12 | 1.86 | 1.86 | Messa a fuoco fissa | 135 | 124.6 | 84.7 | 13,20 x 13,20 | Taglio IR a 650 nm | da -20°C a +70°C | 32 x 32 | NO | USB 2.0 | USB | Micro USB | Cavo KLT-U023 | 2 | https://www.kailaptech.net/KLT/IT/PDF/Modulo telecamera USB 2.0 a fuoco fisso KLT-USB-1484 V1 2MP 1484 PrimeSensor PixArt PS5268 M12.pdf | http://italian.kailaptech.com/product.aspx?id=2873&l1=2846
KLT-UFA70-PS5268 V1.0 | https://share.vidyard.com/watch/L3FPqXrtj3u1UovpCkYDZ7 | Modulo telecamera USB 2.0 a fuoco fisso PrimeSensor PixArt PS5268 M12 da 2 MP | Modulo telecamera USB 2.0 a fuoco fisso KLT-UFA70-PS5268 V1.0 2MP PrimeSensor PixArt PS5268 M12 | Modulo telecamera USB 2.0 a fuoco fisso KLT-UFA70-PS5268 V1.0 2MP PrimeSensor PixArt PS5268 M12 | 2 MP | PS5268 | 1/2,7" | 3,0 µm x 3,0 µm | 1920 x 1080 | M12 | 2.6 | 2.2 | Messa a fuoco fissa | 112 | 100 | 80 | 13,20 x 13,20 | Taglio IR a 650 nm | da -20°C a +70°C | 38 x 38 | NO | USB 2.0 | USB | Micro USB | Cavo USB | 2 | https://www.kailaptech.net/KLT/IT/PDF/Modulo telecamera USB 2.0 a fuoco fisso KLT-UFA70-PS5268 V1.0 2MP PrimeSensor PixArt PS5268 M12.pdf | http://italian.kailaptech.com/product.aspx?id=2872&l1=2846
KLT-UFA70-PS5268 V2.0 | https://share.vidyard.com/watch/YHEcpHt2v8wvwG2VT35Pc8 | Modulo telecamera USB 2.0 a fuoco fisso PrimeSensor PixArt PS5268 M12 da 2 MP | Modulo telecamera USB 2.0 a fuoco fisso KLT-UFA70-PS5268 V2.0 2MP PrimeSensor PixArt PS5268 M12 | Modulo telecamera USB 2.0 a fuoco fisso KLT-UFA70-PS5268 V2.0 2MP PrimeSensor PixArt PS5268 M12 | 2 MP | PS5268 | 1/2,7" | 3,0 µm x 3,0 µm | 1920 x 1080 | M12 | 3 | 1.55 | Messa a fuoco fissa | 139 | 106.4 | 77.2 | 13,65 x 13,65 | Taglio IR a 650 nm | da -20°C a +70°C | 38 x 38 | NO | USB 2.0 | USB | Micro USB | Cavo USB | 2 | https://www.kailaptech.net/KLT/IT/PDF/Modulo telecamera USB 2.0 a fuoco fisso KLT-UFA70-PS5268 V2.0 2MP PrimeSensor PixArt PS5268 M12.pdf | http://italian.kailaptech.com/product.aspx?id=2871&l1=2846
KLT-USB-0353 V1 | https://share.vidyard.com/watch/1mrYeapCgseDpHJzfhVwJu? | Modulo telecamera USB 2.0 a LED con messa a fuoco fissa OmniVision OV2710 M16 da 2 MP 0353 | Modulo telecamera USB 2.0 a LED con messa a fuoco fissa KLT-USB-0353 V1 2MP 0353 OmniVision OV2710 M16 | Modulo telecamera USB 2.0 a LED con messa a fuoco fissa KLT-USB-0353 V1 2MP 0353 OmniVision OV2710 M16 | 2 MP | OV2710 | 1/2,7" | 3,0 µm x 3,0 µm | 1920 x 1080 | M16 | 3.3 | 5.46 | Messa a fuoco fissa | 125 | 100 | 54 | 18,65 x 20,30 | Taglio IR a 650 nm | da -30°C a +85°C | 38 x 38 | SÌ | USB 2.0 | USB | Micro USB | Cavo KLT-U020 | 2 | https://www.kailaptech.net/KLT/IT/PDF/Modulo telecamera USB 2.0 a LED con messa a fuoco fissa KLT-USB-0353 V1 2MP 0353 OmniVision OV2710 M16.pdf | http://italian.kailaptech.com/product.aspx?id=2880&l1=2846
KLT-USBH03-OG02B10 V1.0 | https://share.vidyard.com/watch/Goo1HoMt1BZusReVgKCntU? | Modulo telecamera USB 2.0 monocromatica OmniVision OG02B10 da 2 MP con messa a fuoco fissa M12 | Modulo telecamera USB 2.0 monocromatico M12 a fuoco fisso OmniVision OG02B10 V1.0 da 2 MP KLT-USBH03-OG02B10 | Modulo telecamera USB 2.0 monocromatico M12 a fuoco fisso OmniVision OG02B10 da 2 MP KLT-USBH03-OG02B10 V1.0 | 2 MP | OG02B10 Bianco e nero | 1/2,9" | 3,0 µm x 3,0 µm | 1600 x 1300 | M12 | 2.9 | 2.2 | Messa a fuoco fissa | 88 |  |  | 13,70 x 13,70 | Taglio IR a 650 nm | da -30°C a +85°C | 38 x 38 | NO | USB 2.0 | USB | Micro USB | Cavo USB | 2 | https://www.kailaptech.net/KLT/IT/PDF/Modulo telecamera USB 2.0 monocromatico M12 a fuoco fisso OmniVision OG02B10 da 2 MP KLT-USBH03-OG02B10 V1.0.pdf | http://italian.kailaptech.com/product.aspx?id=2848&l1=2846
KLT-USB1A-OV2710 V1.0 IR850D | https://share.vidyard.com/watch/ZB4B7hWdSMMbvvLR1ctCAd? | Modulo telecamera USB 2.0 OmniVision OV2710 M12 850nm a doppio passaggio e fuoco fisso da 2 MP | Modulo telecamera USB 2.0 a fuoco fisso a doppio passaggio OmniVision OV2710 M12 850nm KLT-USB1A-OV2710 V1.0 IR850D 2MP | Modulo telecamera USB 2.0 a fuoco fisso a doppio passaggio OmniVision OV2710 M12 850nm KLT-USB1A-OV2710 V1.0 IR850D 2MP | 2 MP | OV2710 | 1/2,7" | 3,0 µm x 3,0 µm | 1920 x 1080 | M12 | 3 | 2.4 | Messa a fuoco fissa | 94 | 86 | 56 | 13,70 x 13,70 | Passaggio IR 850nm | da -30°C a +85°C | 30,5 x 28,5 | NO | USB 2.0 | USB | Micro USB | Cavo KLT-U001 | 2 | https://www.kailaptech.net/KLT/IT/PDF/Modulo telecamera USB 2.0 a fuoco fisso a doppio passaggio OmniVision OV2710 M12 850nm KLT-USB1A-OV2710 V1.0 IR850D 2MP.pdf | http://italian.kailaptech.com/product.aspx?id=2220&l1=2150
KLT-USB1A-OV2732 V1.2 NIR | https://share.vidyard.com/watch/Ex8nvKgWnxVmYuXMeLXCns? | Modulo telecamera USB 2.0 OmniVision OV2732 da 2 MP con messa a fuoco fissa senza infrarossi | KLT-USB1A-OV2732 V1.2 NIR 2MP OmniVision OV2732 Modulo telecamera USB 2.0 con messa a fuoco fissa senza infrarossi | KLT-USB1A-OV2732 V1.2 NIR 2MP OmniVision OV2732 Modulo telecamera USB 2.0 con messa a fuoco fissa senza infrarossi | 2 MP | OV2732 | 1/4" | 2,0 µm x 2,0 µm | 1920 x 1080 |  | 3.2 | 2.8 | Messa a fuoco fissa | 70 | 58.6 | 45.3 | 8,50 x 8,50 | Nessuna lente IR | da -40°C a +85°C | 22 x 22 | NO | USB 2.0 | USB | Micro USB | Cavo KLT-U001 | 2 | https://www.kailaptech.net/KLT/IT/PDF/KLT-USB1A-OV2732 V1.2 NIR 2MP OmniVision OV2732 Modulo telecamera USB 2.0 con messa a fuoco fissa senza infrarossi.pdf | http://italian.kailaptech.com/product.aspx?id=2184&l1=2150
KLT-MFA94-SC132GS-EP V2.0 | Non disponibile | Modulo telecamera a fuoco fisso con interfaccia MIPI e otturatore globale SmartSens SC132GS da 1.3 MP | Modulo telecamera a fuoco fisso con interfaccia MIPI e otturatore globale SmartSens SC132GS KLT-MFA94-SC132GS-EP V2.0 da 1,3 MP | Modulo telecamera a fuoco fisso con interfaccia MIPI e otturatore globale SmartSens SC132GS KLT-MFA94-SC132GS-EP V2.0 da 1.3 MP | 1.3 MP | Otturatore globale SC132GS | 1/4" | 2,70 µm x 2,70 µm | 1080 x 1280 |  | 2.6 | 2.6 | Messa a fuoco fissa | 120 |  |  | 9,00 x 9,00 | Taglio IR a 650 nm | da -40°C a +85°C | 30 x 20 | NO | MIPI | 24 | FH52-24S-0.4SH | Dito d'oro | 1.3 | https://www.kailaptech.net/KLT/IT/PDF/Modulo telecamera a fuoco fisso con interfaccia MIPI e otturatore globale SmartSens SC132GS KLT-MFA94-SC132GS-EP V2.0 da 1.3 MP.pdf | http://italian.kailaptech.com/product.aspx?id=3050&l1=3047
KLT-MFA94-SC132GS-EP V3.0 | Non disponibile | Modulo telecamera a fuoco fisso con interfaccia MIPI e otturatore globale SmartSens SC132GS da 1.3 MP | Modulo telecamera a fuoco fisso con interfaccia MIPI e otturatore globale SmartSens SC132GS KLT-MFA94-SC132GS-EP V3.0 da 1,3 MP | Modulo telecamera a fuoco fisso con interfaccia MIPI e otturatore globale SmartSens SC132GS KLT-MFA94-SC132GS-EP V3.0 da 1.3 MP | 1.3 MP | Otturatore globale SC132GS | 1/4" | 2,70 µm x 2,70 µm | 1080 x 1280 |  | 2.6 | 2.6 | Messa a fuoco fissa | 120 |  |  | 9,00 x 9,00 | Taglio IR a 650 nm | da -40°C a +85°C | 30 x 20 | NO | MIPI | 24 | FH52-24S-0.4SH | Dito d'oro | 1.3 | https://www.kailaptech.net/KLT/IT/PDF/Modulo telecamera a fuoco fisso con interfaccia MIPI e otturatore globale SmartSens SC132GS KLT-MFA94-SC132GS-EP V3.0 da 1.3 MP.pdf | http://italian.kailaptech.com/product.aspx?id=3049&l1=3047
KLT-PFA65-MT9M114 V1.0 | https://share.vidyard.com/watch/9wU4tZiC4KBabhfDrzGcex | Modulo telecamera a fuoco fisso M12 a doppio passaggio OnSemi MT9M114 DVP con interfaccia parallela da 850 nm da 1.3 MP | Modulo telecamera a fuoco fisso M12 a doppio passaggio KLT-PFA65-MT9M114 V1.0 1.3MP OnSemi MT9M114 DVP con interfaccia parallela 850nm | Modulo telecamera a fuoco fisso M12 a doppio passaggio KLT-PFA65-MT9M114 V1.0 1.3MP OnSemi MT9M114 DVP con interfaccia parallela 850nm | 1.3 MP | MT9M114 | 1/6" | 1,9 µm x 1,9 µm | 1296 x 976 | M12 | 1.15 | 1.6 | Messa a fuoco fissa | 137 | 110 | 83 | 6,00 x 6,00 | Taglio IR 650nm + passaggio IR 850nm | da -30°C a +70°C | 30 | NO | DVP Parallel | 24 | Dito d'oro | FH12-24S-0.5SH | 1.3 | https://www.kailaptech.net/KLT/IT/PDF/Modulo telecamera a fuoco fisso M12 a doppio passaggio KLT-PFA65-MT9M114 V1.0 1.3MP OnSemi MT9M114 DVP con interfaccia parallela.pdf 850nm | http://italian.kailaptech.com/Product.aspx?id=2956&l1=2953
KLT-PFA47-MT9M114 V3.0 | https://share.vidyard.com/watch/jdXWAHq5j57vW9GiTyuWfz | Modulo telecamera a fuoco fisso M12 con interfaccia parallela OnSemi MT9M114 DVP da 1.3 MP | Modulo telecamera con messa a fuoco fissa M12 con interfaccia parallela DVP OnSemi MT9M114 DVP KLT-PFA47-MT9M114 V3.0 da 1,3 MP | Modulo telecamera con messa a fuoco fissa M12 con interfaccia parallela DVP OnSemi MT9M114 DVP KLT-PFA47-MT9M114 V3.0 da 1.3 MP | 1.3 MP | MT9M114 | 1/6" | 1,9 µm x 1,9 µm | 1296 x 976 | M12 | 1.15 | 1.6 | Messa a fuoco fissa | 137 | 110 | 83 | 14,60 x 14,60 | Taglio IR a 650 nm | da -30°C a +70°C | 40 | NO | DVP Parallel | 24 | Dito d'oro | FH12-24S-0.5SH | 1.3 | https://www.kailaptech.net/KLT/IT/PDF/Modulo telecamera con messa a fuoco fissa M12 con interfaccia parallela DVP OnSemi MT9M114 DVP KLT-PFA47-MT9M114 V3.0 da 1.3 MP.pdf | http://italian.kailaptech.com/Product.aspx?id=2955&l1=2953
KLT-M9K-MT9M114 V3.0 | https://share.vidyard.com/watch/EYsGRrUEx4gbYncGu9ysh6? | Modulo telecamera con messa a fuoco fissa con interfaccia parallela OnSemi MT9M114 DVP da 1.3 MP | Modulo telecamera con messa a fuoco fissa con interfaccia parallela OnSemi MT9M114 DVP KLT-M9K-MT9M114 V3.0 da 1,3 MP | Modulo telecamera con messa a fuoco fissa con interfaccia parallela OnSemi MT9M114 DVP KLT-M9K-MT9M114 V3.0 da 1.3 MP | 1.3 MP | MT9M114 | 1/6" | 1,9 µm x 1,9 µm | 1296 x 976 |  | 2 | 2.4 | Messa a fuoco fissa | 75 | 60 | 47 | 6,00 x 6,00 | Taglio IR a 650 nm | da -30°C a +70°C | 19.5 | NO | DVP Parallel | 24 | Dito d'oro | FH12-24S-0.5SH | 1.3 | https://www.kailaptech.net/KLT/IT/PDF/Modulo telecamera con messa a fuoco fissa con interfaccia parallela OnSemi MT9M114 DVP KLT-M9K-MT9M114 V3.0 da 1.3 MP.pdf | http://italian.kailaptech.com/Product.aspx?id=2960&l1=2953
KLT-M9K-MT9M114 V4.1 | https://share.vidyard.com/watch/VV9oEBooNJAuSnxMw62std? | Modulo telecamera con messa a fuoco fissa con interfaccia parallela OnSemi MT9M114 DVP da 1.3 MP | Modulo telecamera con messa a fuoco fissa con interfaccia parallela OnSemi MT9M114 DVP KLT-M9K-MT9M114 V4.1 da 1,3 MP | Modulo telecamera con messa a fuoco fissa con interfaccia parallela OnSemi MT9M114 DVP KLT-M9K-MT9M114 V4.1 da 1.3 MP | 1.3 MP | MT9M114 | 1/6" | 1,9 µm x 1,9 µm | 1296 x 976 |  | 2 | 2.4 | Messa a fuoco fissa | 75 | 60 | 47 | 6,00 x 6,00 | Taglio IR a 650 nm | da -30°C a +70°C | 38.5 | NO | DVP Parallel | 24 | Dito d'oro | FH12-24S-0.5SH | 1.3 | https://www.kailaptech.net/KLT/IT/PDF/Modulo telecamera con messa a fuoco fissa con interfaccia parallela OnSemi MT9M114 DVP KLT-M9K-MT9M114 V4.1 da 1.3 MP.pdf | http://italian.kailaptech.com/Product.aspx?id=2959&l1=2953
KLT-M9K-MT9M114 V5.1 | https://share.vidyard.com/watch/AfrVhBWbXwKBuT46TjQ3dB? | Modulo telecamera con messa a fuoco fissa con interfaccia parallela OnSemi MT9M114 DVP da 1.3 MP | Modulo telecamera con messa a fuoco fissa con interfaccia parallela OnSemi MT9M114 DVP KLT-M9K-MT9M114 V5.1 da 1,3 MP | Modulo telecamera con messa a fuoco fissa con interfaccia parallela OnSemi MT9M114 DVP KLT-M9K-MT9M114 V5.1 da 1.3 MP | 1.3 MP | MT9M114 | 1/6" | 1,9 µm x 1,9 µm | 1296 x 976 |  | 2 | 2.4 | Messa a fuoco fissa | 75 | 60 | 47 | 6,00 x 6,00 | Taglio IR a 650 nm | da -30°C a +70°C | 38.5 | NO | DVP Parallel | 24 | Dito d'oro | FH12-24S-0.5SH | 1.3 | https://www.kailaptech.net/KLT/IT/PDF/Modulo telecamera con messa a fuoco fissa con interfaccia parallela OnSemi MT9M114 DVP KLT-M9K-MT9M114 V5.1 da 1.3 MP.pdf | http://italian.kailaptech.com/Product.aspx?id=2957&l1=2953
KLT-S6PF-MT9M114 V1.0 | https://share.vidyard.com/watch/dNhwmCJ77HoynWiBEVPAMo? | Modulo telecamera con messa a fuoco fissa con interfaccia parallela OnSemi MT9M114 DVP da 1.3 MP | Modulo telecamera con messa a fuoco fissa con interfaccia parallela OnSemi MT9M114 DVP KLT-S6PF-MT9M114 V1.0 da 1,3 MP | Modulo telecamera con messa a fuoco fissa con interfaccia parallela OnSemi MT9M114 DVP KLT-S6PF-MT9M114 V1.0 da 1.3 MP | 1.3 MP | MT9M114 | 1/6" | 1,9 µm x 1,9 µm | 1296 x 976 |  | 2.39 | 2.8 | Messa a fuoco fissa | 60.5 | 48.3 | 39.4 | 6,00 x 6,00 | Taglio IR a 650 nm | da -30°C a +70°C | 19.5 | NO | DVP Parallel | 24 | Dito d'oro | FH12-24S-0.5SH | 1.3 | https://www.kailaptech.net/KLT/IT/PDF/Modulo telecamera con messa a fuoco fissa con interfaccia parallela OnSemi MT9M114 DVP KLT-S6PF-MT9M114 V1.0 da 1.3 MP.pdf | http://italian.kailaptech.com/Product.aspx?id=2958&l1=2953
KLT-USB-0815 V0 | https://share.vidyard.com/watch/V9qGsuGJAckCWpdbMC5jqT? | Modulo telecamera USB 2.0 con messa a fuoco fissa e riscaldatore antiappannamento OnSemi AR0134 da 1.2 MP 0815 | KLT-USB-0815 V0 1.2MP 0815 OnSemi AR0134 Modulo telecamera USB 2.0 con fuoco fisso e riscaldatore antiappannamento | KLT-USB-0815 V0 1.2MP 0815 OnSemi AR0134 Modulo telecamera USB 2.0 con fuoco fisso e riscaldatore antiappannamento | 1.2 MP | AR0134 | 1/3" | 3,75 µm x 3,75 µm | 1280 x 960 |  | 0.9 | 2 | Messa a fuoco fissa | 205 | 205 | 205 | 40,60 x 40,60 | Taglio IR a 650 nm | da -30°C a +70°C | 62.98 | NO | USB 2.0 | USB | Micro USB | Cavo USB | 1.2 | https://www.kailaptech.net/KLT/IT/PDF/KLT-USB-0815 V0 1.2MP 0815 OnSemi AR0134 Modulo telecamera USB 2.0 con fuoco fisso e riscaldatore antiappannamento.pdf | http://italian.kailaptech.com/Product.aspx?id=2964&l1=2962
KLT-USB1A-GC1054 V1.0 | https://share.vidyard.com/watch/Esop5jdPqMQ31tJZ1sZxRG? | Modulo fotocamera USB 2.0 a fuoco fisso M12 GalaxyCore GC1054 da 1 MP | Modulo telecamera USB 2.0 a fuoco fisso KLT-USB1A-GC1054 V1.0 1MP GalaxyCore GC1054 M12 | Modulo telecamera USB 2.0 a fuoco fisso KLT-USB1A-GC1054 V1.0 1MP GalaxyCore GC1054 M12 | 1 MP | GC1054 | 1/4" | 3,0 µm x 3,0 µm | 1280 x 720 | M12 | 3.75 | 2.15 | Messa a fuoco fissa | 79 | 67 | 38 | 13,00 x 13,00 | Taglio IR a 650 nm | da -30°C a +80°C | 38 x 38 | NO | USB 2.0 | USB | Micro USB | Cavo USB | 1 | https://www.kailaptech.net/KLT/IT/PDF/Modulo telecamera USB 2.0 a fuoco fisso KLT-USB1A-GC1054 V1.0 1MP GalaxyCore GC1054 M12.pdf | http://italian.kailaptech.com/Product.aspx?id=2967&l1=2965
KLT-E4MPF-OV9281 V3.0 | https://share.vidyard.com/watch/i6Yducf1kwscqSmiohRy4C? | Modulo telecamera a fuoco fisso con interfaccia MIPI e DVP OmniVision OV9281 Global Shutter da 1 MP | Modulo telecamera a fuoco fisso con interfaccia MIPI e DVP OmniVision OV9281 Global Shutter KLT-E4MPF-OV9281 V3.0 da 1 MP | Modulo telecamera a fuoco fisso con interfaccia MIPI e DVP OmniVision OV9281 Global Shutter KLT-E4MPF-OV9281 V3.0 da 1 MP | 1 MP | Otturatore globale OV9281 | 1/4" | 3,0 µm x 3,0 µm | 1296 x 816 |  | 2.09 | 2.4 | Messa a fuoco fissa | 146 | 117 | 67 | 8,00 x 8,00 | Taglio IR a 650 nm | da -30°C a +85°C | 120 | NO | MIPI e DVP paralleli | 24 | DF30FC-24DP-0,4 V | DF30FC-24DS-0.4V | 1 | https://www.kailaptech.net/KLT/IT/PDF/Modulo telecamera a fuoco fisso con interfaccia MIPI e DVP OmniVision OV9281 Global Shutter KLT-E4MPF-OV9281 V3.0 da 1 MP.pdf | http://italian.kailaptech.com/product.aspx?id=3000&l1=2982
KLT-E4MPF-OV9281 V4.0 | https://share.vidyard.com/watch/8xTBiq3v8ncK1xDww5NiyF? | Modulo telecamera a fuoco fisso con interfaccia MIPI e DVP OmniVision OV9281 Global Shutter da 1 MP | Modulo telecamera a fuoco fisso con interfaccia MIPI e DVP OmniVision OV9281 Global Shutter KLT-E4MPF-OV9281 V4.0 da 1 MP | Modulo telecamera a fuoco fisso con interfaccia MIPI e DVP OmniVision OV9281 Global Shutter KLT-E4MPF-OV9281 V4.0 da 1 MP | 1 MP | Otturatore globale OV9281 | 1/4" | 3,0 µm x 3,0 µm | 1296 x 816 |  | 2.33 | 2.5 | Messa a fuoco fissa | 120 | 99 | 55 | 8,00 x 8,00 | Taglio IR a 650 nm | da -30°C a +85°C | 120 | NO | MIPI e DVP paralleli | 24 | DF30FC-24DP-0,4 V | DF30FC-24DS-0.4V | 1 | https://www.kailaptech.net/KLT/IT/PDF/Modulo telecamera a fuoco fisso con interfaccia MIPI e DVP OmniVision OV9281 Global Shutter KLT-E4MPF-OV9281 V4.0 da 1 MP.pdf | http://italian.kailaptech.com/product.aspx?id=2999&l1=2982
KLT-E4MPF-OV9281 V4.2 | https://share.vidyard.com/watch/RqvtssJdgJxso1mzZcYqdj? | Modulo telecamera a fuoco fisso con interfaccia MIPI e DVP OmniVision OV9281 Global Shutter da 1 MP | Modulo telecamera a fuoco fisso con interfaccia MIPI e DVP OmniVision OV9281 Global Shutter KLT-E4MPF-OV9281 V4.2 da 1 MP | Modulo telecamera a fuoco fisso con interfaccia MIPI e DVP OmniVision OV9281 Global Shutter KLT-E4MPF-OV9281 V4.2 da 1 MP | 1 MP | Otturatore globale OV9281 | 1/4" | 3,0 µm x 3,0 µm | 1296 x 816 |  | 2.33 | 2.5 | Messa a fuoco fissa | 120 | 99 | 55 | 8,00 x 8,00 | Taglio IR a 650 nm | da -30°C a +85°C | 120 | NO | MIPI e DVP paralleli | 24 | DF30FC-24DP-0,4 V | DF30FC-24DS-0.4V | 1 | https://www.kailaptech.net/KLT/IT/PDF/Modulo telecamera a fuoco fisso con interfaccia MIPI e DVP OmniVision OV9281 Global Shutter KLT-E4MPF-OV9281 V4.2 da 1 MP.pdf | http://italian.kailaptech.com/product.aspx?id=2998&l1=2982
KLT-E4MPF-OV9281 V5.0 | https://share.vidyard.com/watch/B1YgWuuHyc1Lrea27PwNrT? | Modulo telecamera a fuoco fisso con interfaccia MIPI e DVP OmniVision OV9281 Global Shutter da 1 MP | Modulo telecamera a fuoco fisso con interfaccia MIPI e DVP OmniVision OV9281 Global Shutter KLT-E4MPF-OV9281 V5.0 da 1 MP | Modulo telecamera a fuoco fisso con interfaccia MIPI e DVP OmniVision OV9281 Global Shutter KLT-E4MPF-OV9281 V5.0 da 1 MP | 1 MP | Otturatore globale OV9281 | 1/4" | 3,0 µm x 3,0 µm | 1296 x 816 |  | 2.33 | 2.5 | Messa a fuoco fissa | 120 | 99 | 55 | 8,00 x 8,00 | Taglio IR a 650 nm | da -30°C a +85°C | 120 | NO | MIPI e DVP paralleli | 24 | DF30FC-24DP-0,4 V | DF30FC-24DS-0.4V | 1 | https://www.kailaptech.net/KLT/IT/PDF/Modulo telecamera a fuoco fisso con interfaccia MIPI e DVP OmniVision OV9281 Global Shutter KLT-E4MPF-OV9281 V5.0 da 1 MP.pdf | http://italian.kailaptech.com/product.aspx?id=2997&l1=2982
KLT-E4MPF-OV9281 V6.0 | https://share.vidyard.com/watch/PxLN4wZFHc5LxTznbKocti? | Modulo telecamera a fuoco fisso con interfaccia MIPI e DVP OmniVision OV9281 Global Shutter da 1 MP | Modulo telecamera a fuoco fisso con interfaccia MIPI e DVP OmniVision OV9281 Global Shutter KLT-E4MPF-OV9281 V6.0 da 1 MP | Modulo telecamera a fuoco fisso con interfaccia MIPI e DVP OmniVision OV9281 Global Shutter KLT-E4MPF-OV9281 V6.0 da 1 MP | 1 MP | Otturatore globale OV9281 | 1/4" | 3,0 µm x 3,0 µm | 1296 x 816 |  | 2.33 | 2.5 | Messa a fuoco fissa | 120 | 99 | 55 | 8,00 x 8,00 | Taglio IR a 650 nm | da -30°C a +85°C | 30 | NO | MIPI e DVP paralleli | 24 | DF30FC-24DP-0,4 V | DF30FC-24DS-0.4V | 1 | https://www.kailaptech.net/KLT/IT/PDF/Modulo telecamera a fuoco fisso con interfaccia MIPI e DVP OmniVision OV9281 Global Shutter KLT-E4MPF-OV9281 V6.0 da 1 MP.pdf | http://italian.kailaptech.com/product.aspx?id=2994&l1=2982
KLT-E4MPF-OV9281 V7.0 | https://share.vidyard.com/watch/xb4WDbfGwyX2AgbRBYRu5x? | Modulo telecamera a fuoco fisso con interfaccia MIPI e DVP OmniVision OV9281 Global Shutter da 1 MP | Modulo telecamera a fuoco fisso con interfaccia MIPI e DVP OmniVision OV9281 Global Shutter KLT-E4MPF-OV9281 V7.0 da 1 MP | Modulo telecamera a fuoco fisso con interfaccia MIPI e DVP OmniVision OV9281 Global Shutter KLT-E4MPF-OV9281 V7.0 da 1 MP | 1 MP | Otturatore globale OV9281 | 1/4" | 3,0 µm x 3,0 µm | 1296 x 816 |  | 2.33 | 2.5 | Messa a fuoco fissa | 120 | 99 | 55 | 8,00 x 8,00 | Taglio IR a 650 nm | da -30°C a +85°C | 45 | NO | MIPI e DVP paralleli | 24 | DF30FC-24DP-0,4 V | DF30FC-24DS-0.4V | 1 | https://www.kailaptech.net/KLT/IT/PDF/Modulo telecamera a fuoco fisso con interfaccia MIPI e DVP OmniVision OV9281 Global Shutter KLT-E4MPF-OV9281 V7.0 da 1 MP.pdf | http://italian.kailaptech.com/product.aspx?id=2993&l1=2982
KLT-E4MPF-OV9281 V8.0 | https://share.vidyard.com/watch/LUYf34oieDRae4UBh9AXwT? | Modulo telecamera a fuoco fisso con interfaccia MIPI e DVP OmniVision OV9281 Global Shutter da 1 MP | Modulo telecamera a fuoco fisso con interfaccia MIPI e DVP OmniVision OV9281 Global Shutter KLT-E4MPF-OV9281 V8.0 da 1 MP | Modulo telecamera a fuoco fisso con interfaccia MIPI e DVP OmniVision OV9281 Global Shutter KLT-E4MPF-OV9281 V8.0 da 1 MP | 1 MP | Otturatore globale OV9281 | 1/4" | 3,0 µm x 3,0 µm | 1296 x 816 |  | 2.33 | 2.5 | Messa a fuoco fissa | 120 | 99 | 55 | 8,00 x 8,00 | Taglio IR a 650 nm | da -30°C a +85°C | 35 | NO | MIPI e DVP paralleli | 24 | DF30FC-24DP-0,4 V | DF30FC-24DS-0.4V | 1 | https://www.kailaptech.net/KLT/IT/PDF/Modulo telecamera a fuoco fisso con interfaccia MIPI e DVP OmniVision OV9281 Global Shutter KLT-E4MPF-OV9281 V8.0 da 1 MP.pdf | http://italian.kailaptech.com/product.aspx?id=2992&l1=2982
KLT-K2MPF-OV9281 V1.0 | https://share.vidyard.com/watch/6MyfQmtgTMX7npFMSGxCk2? | Modulo telecamera a fuoco fisso con interfaccia MIPI e DVP OmniVision OV9281 Global Shutter da 1 MP | KLT-K2MPF-OV9281 V1.0 Modulo telecamera a fuoco fisso con interfaccia MIPI e DVP OmniVision OV9281 Global Shutter da 1 MP | KLT-K2MPF-OV9281 V1.0 Modulo telecamera a fuoco fisso con interfaccia MIPI e DVP OmniVision OV9281 Global Shutter da 1 MP | 1 MP | Otturatore globale OV9281 | 1/4" | 3,0 µm x 3,0 µm | 1296 x 816 |  | 3.29 | 2.8 | Messa a fuoco fissa | 68.7 | 58.1 | 45 | 8,50 x 8,50 | Taglio IR a 650 nm | da -30°C a +85°C | 24 | NO | MIPI e DVP paralleli | 40 | DF30FC-40DP-0.4V | DF30FC-40DS-0.4V | 1 | https://www.kailaptech.net/KLT/IT/PDF/KLT-K2MPF-OV9281 V1.0 Modulo telecamera a fuoco fisso con interfaccia MIPI e DVP OmniVision OV9281 Global Shutter da 1 MP.pdf | http://italian.kailaptech.com/product.aspx?id=2996&l1=2982
KLT-S7MF-OV9281 V1.0 | https://share.vidyard.com/watch/3BFsnu9FX1Ryqzn1z5JNEe? | Modulo telecamera a fuoco fisso con interfaccia MIPI e DVP OmniVision OV9281 Global Shutter da 1 MP | Modulo telecamera a fuoco fisso con interfaccia MIPI e DVP OmniVision OV9281 Global Shutter KLT-S7MF-OV9281 V1.0 da 1 MP | Modulo telecamera a fuoco fisso con interfaccia MIPI e DVP OmniVision OV9281 Global Shutter KLT-S7MF-OV9281 V1.0 da 1 MP | 1 MP | Otturatore globale OV9281 | 1/4" | 3,0 µm x 3,0 µm | 1296 x 816 |  | 1.75 | 2 | Messa a fuoco fissa | 160 | 131 | 80 | 10,00 x 10,00 | Taglio IR a 650 nm | da -30°C a +85°C | 40 | NO | MIPI e DVP paralleli | 24 | DF30FC-24DP-0,4 V | DF30FC-24DS-0.4V | 1 | https://www.kailaptech.net/KLT/IT/PDF/Modulo telecamera a fuoco fisso con interfaccia MIPI e DVP OmniVision OV9281 Global Shutter KLT-S7MF-OV9281 V1.0 da 1 MP.pdf | http://italian.kailaptech.com/product.aspx?id=2995&l1=2982
KLT-S7MF-OV9281 V3.0 | Non disponibile | Modulo telecamera a fuoco fisso con interfaccia MIPI e DVP OmniVision OV9281 Global Shutter da 1 MP | Modulo telecamera a fuoco fisso con interfaccia MIPI e DVP OmniVision OV9281 Global Shutter KLT-S7MF-OV9281 V3.0 da 1 MP | Modulo telecamera a fuoco fisso con interfaccia MIPI e DVP OmniVision OV9281 Global Shutter KLT-S7MF-OV9281 V3.0 da 1 MP | 1 MP | Otturatore globale OV9281 | 1/4" | 3,0 µm x 3,0 µm | 1296 x 816 |  | 1.75 | 2 | Messa a fuoco fissa | 160 | 131 | 80 | 8,80 x 8,80 | Taglio IR a 650 nm | da -30°C a +85°C | 39 | NO | MIPI e DVP paralleli | 24 | DF30FC-24DP-0,4 V | DF30FC-24DS-0.4V | 1 | https://www.kailaptech.net/KLT/IT/PDF/Modulo telecamera a fuoco fisso con interfaccia MIPI e DVP OmniVision OV9281 Global Shutter KLT-S7MF-OV9281 V3.0 da 1 MP.pdf | http://italian.kailaptech.com/product.aspx?id=2991&l1=2982
KLT-Y3MF-OV9281 V1.0 | https://share.vidyard.com/watch/GGCV5e87wfzTNoM1HZTckw? | Modulo telecamera a fuoco fisso con interfaccia MIPI e otturatore globale OmniVision OV9281 da 1 MP | Modulo telecamera a fuoco fisso con interfaccia MIPI e otturatore globale OmniVision OV9281 V1.0 da 1 MP KLT-Y3MF-OV9281 | Modulo telecamera a fuoco fisso con interfaccia MIPI e otturatore globale OmniVision OV9281 da 1 MP KLT-Y3MF-OV9281 V1.0 | 1 MP | Otturatore globale OV9281 | 1/4" | 3,0 µm x 3,0 µm | 1296 x 816 |  | 1.75 | 2 | Messa a fuoco fissa | 160 | 131 | 80 | 10,00 x 10,00 | Taglio IR a 650 nm | da -30°C a +85°C | 21.6 | NO | MIPI | 30 | BBR13-30K6417 | BBR43-30KB533 | 1 | https://www.kailaptech.net/KLT/IT/PDF/Modulo telecamera a fuoco fisso con interfaccia MIPI e otturatore globale OmniVision OV9281 da 1 MP KLT-Y3MF-OV9281 V1.0.pdf | http://italian.kailaptech.com/product.aspx?id=3012&l1=3001
KLT-MFA62-AR0144 V1.0 | https://share.vidyard.com/watch/PJvrPRJed6NUi6zudsUhbX | Modulo telecamera a fuoco fisso con interfaccia MIPI e otturatore globale OnSemi AR0144 da 1 MP | Modulo telecamera a fuoco fisso con interfaccia MIPI e otturatore globale KLT-MFA62-AR0144 V1.0 da 1 MP OnSemi AR0144 | Modulo telecamera a fuoco fisso con interfaccia MIPI e otturatore globale KLT-MFA62-AR0144 V1.0 da 1 MP OnSemi AR0144 | 1 MP | AR0144CS Otturatore globale | 1/4" | 3,0 µm x 3,0 µm | 1280 x 800 |  | 3.29 | 2.8 | Messa a fuoco fissa | 68.7 | 58.1 | 45 | 8,50 x 8,50 | Taglio IR a 650 nm | da -40°C a +85°C | 19.57 | NO | MIPI | 30 | DF30FC-30DP-0.4V | DF30FC-30DS-0.4V | 1 | https://www.kailaptech.net/KLT/IT/PDF/Modulo telecamera a fuoco fisso con interfaccia MIPI e otturatore globale KLT-MFA62-AR0144 V1.0 da 1 MP OnSemi AR0144.pdf | http://italian.kailaptech.com/product.aspx?id=2984&l1=2982
KLT-K3MF-OV9714 V1.1 | https://share.vidyard.com/watch/PPJzmFMSQcddTr88CRiQCs? | Modulo telecamera a fuoco fisso con interfaccia MIPI OmniVision OV9714 da 1 MP | Modulo telecamera a fuoco fisso con interfaccia MIPI OmniVision OV9714 da 1 MP KLT-K3MF-OV9714 V1.1 | Modulo telecamera a fuoco fisso con interfaccia MIPI OmniVision OV9714 da 1 MP KLT-K3MF-OV9714 V1.1 | 1 MP | OV9714 | 1/4" | 3,0 µm x 3,0 µm | 1296 x 816 |  | 3.29 | 2.8 | Messa a fuoco fissa | 68.7 | 58.1 | 45 | 8,00 x 8,00 | Taglio IR a 650 nm | da -30°C a +85°C | 66 | NO | MIPI | 40 | AXE640124 | AXE540124 | 1 | https://www.kailaptech.net/KLT/IT/PDF/Modulo telecamera a fuoco fisso con interfaccia MIPI OmniVision OV9714 da 1 MP KLT-K3MF-OV9714 V1.1.pdf | http://italian.kailaptech.com/product.aspx?id=2988&l1=2982
KLT-Y5MF-OV9714 V1.0 | https://share.vidyard.com/watch/hLgHMkSkpFroMEZJ2WFzvE? | Modulo telecamera a fuoco fisso con interfaccia MIPI OmniVision OV9714 da 1 MP | Modulo telecamera a fuoco fisso con interfaccia MIPI OmniVision OV9714 da 1 MP KLT-Y5MF-OV9714 V1.0 | Modulo telecamera a fuoco fisso con interfaccia MIPI OmniVision OV9714 da 1 MP KLT-Y5MF-OV9714 V1.0 | 1 MP | OV9714 | 1/4" | 3,0 µm x 3,0 µm | 1296 x 816 |  | 3.29 | 2.8 | Messa a fuoco fissa | 68.7 | 58.1 | 45 | 8,00 x 8,00 | Taglio IR a 650 nm | da -30°C a +85°C | 8 x 8 | NO | MIPI | 24 | AXT624124 | AXT524124 | 1 | https://www.kailaptech.net/KLT/IT/PDF/Modulo telecamera a fuoco fisso con interfaccia MIPI OmniVision OV9714 da 1 MP KLT-Y5MF-OV9714 V1.0.pdf | http://italian.kailaptech.com/product.aspx?id=2987&l1=2982
KLT-USB1ACM-OV9732 V2.1 | https://share.vidyard.com/watch/sNKxeHh1v5B9E424QLjSBy? | Modulo telecamera a fuoco fisso con interfaccia MIPI OmniVision OV9732 da 1 MP | Modulo telecamera a fuoco fisso con interfaccia MIPI OmniVision OV9732 da 1 MP KLT-USB1ACM-OV9732 V2.1 | Modulo telecamera a fuoco fisso con interfaccia MIPI OmniVision OV9732 da 1 MP KLT-USB1ACM-OV9732 V2.1 | 1 MP | OV9732 | 1/4" | 3,0 µm x 3,0 µm | 1280 x 720 |  | 3.29 | 2.8 | Messa a fuoco fissa | 68.7 | 58.1 | 45 | 8,00 x 8,00 | Taglio IR a 650 nm | da -30°C a +70°C | 66 | NO | MIPI | 40 | AXE640124 | AXE540124 | 1 | https://www.kailaptech.net/KLT/IT/PDF/Modulo telecamera a fuoco fisso con interfaccia MIPI OmniVision OV9732 da 1 MP KLT-USB1ACM-OV9732 V2.1.pdf | http://italian.kailaptech.com/product.aspx?id=3003&l1=3001
KLT-T3MPF-AR0144 V1.0 | https://share.vidyard.com/watch/7Daif5BY5mYWuhoaZBGRi8? | Modulo telecamera a fuoco fisso con interfaccia parallela MIPI e DVP con otturatore globale OnSemi AR0144CS da 1 MP | KLT-T3MPF-AR0144 V1.0 Modulo telecamera a fuoco fisso con interfaccia parallela MIPI e DVP con otturatore globale da 1 MP OnSemi AR0144CS | KLT-T3MPF-AR0144 V1.0 Modulo telecamera a fuoco fisso con interfaccia parallela MIPI e DVP con otturatore globale da 1 MP OnSemi AR0144CS | 1 MP | AR0144CS Otturatore globale | 1/4" | 3,0 µm x 3,0 µm | 1280 x 800 |  | 3.29 | 2.8 | Messa a fuoco fissa | 68.7 | 58.1 | 45 | 8,50 x 9,00 | Taglio IR a 650 nm | da -40°C a +85°C | 24 | NO | MIPI e DVP paralleli | 40 | DF30FC-40DP-0.4V | DF30FC-40DS-0.4V | 1 | https://www.kailaptech.net/KLT/IT/PDF/KLT-T3MPF-AR0144 V1.0 Modulo telecamera a fuoco fisso con interfaccia parallela MIPI e DVP con otturatore globale da 1 MP OnSemi AR0144CS.pdf | http://italian.kailaptech.com/product.aspx?id=2985&l1=2982
KLT-Z6MF-OV9281 V1.0 | https://share.vidyard.com/watch/UphL1bs8mWMWMjZ1CoBZ7W? | Modulo telecamera a fuoco fisso M12 con interfaccia MIPI e otturatore globale OmniVision OV9281 da 1 MP | Modulo telecamera a fuoco fisso M12 con otturatore globale OmniVision OV9281 V1.0 da 1 MP, interfaccia MIPI e sensore KLT-Z6MF-OV9281 | Modulo telecamera a fuoco fisso M12 con otturatore globale OmniVision OV9281 da 1 MP interfaccia MIPI e sensore KLT-Z6MF-OV9281 V1.0 | 1 MP | Otturatore globale OV9281 | 1/4" | 3,0 µm x 3,0 µm | 1296 x 816 | M12 | 2.33 | 2.5 | Messa a fuoco fissa | 120 | 99 | 55 | 13,10 x 13,10 | Taglio IR a 650 nm | da -30°C a +85°C | 45 | NO | MIPI | 24 | Dito d'oro | FH12-24S-0.5SH | 1 | https://www.kailaptech.net/KLT/IT/PDF/Modulo telecamera a fuoco fisso M12 con otturatore globale OmniVision OV9281 da 1 MP interfaccia MIPI e sensore KLT-Z6MF-OV9281 V1.0.pdf | http://italian.kailaptech.com/product.aspx?id=3011&l1=3001
KLT-Z6MF-OV9281 V2.0 | https://share.vidyard.com/watch/pN7n7KwH9Hd1voZqXxYkJC? | Modulo telecamera a fuoco fisso M12 con interfaccia MIPI e otturatore globale OmniVision OV9281 da 1 MP | Modulo telecamera a fuoco fisso M12 con otturatore globale OmniVision OV9281 V2.0 da 1 MP, interfaccia MIPI, KLT-Z6MF-OV9281 | Modulo telecamera a fuoco fisso M12 con otturatore globale OmniVision OV9281 da 1 MP interfaccia MIPI KLT-Z6MF-OV9281 V2.0 | 1 MP | Otturatore globale OV9281 | 1/4" | 3,0 µm x 3,0 µm | 1296 x 816 | M12 | 2.33 | 2.5 | Messa a fuoco fissa | 120 | 99 | 55 | 13,10 x 13,10 | Taglio IR a 650 nm | da -30°C a +85°C | 100 | NO | MIPI | 28 | Dito d'oro | FH33-28S-0.5SH(10) | 1 | https://www.kailaptech.net/KLT/IT/PDF/Modulo telecamera a fuoco fisso M12 con otturatore globale OmniVision OV9281 da 1 MP interfaccia MIPI KLT-Z6MF-OV9281 V2.0.pdf | http://italian.kailaptech.com/product.aspx?id=3010&l1=3001
KLT-Z6MF-OV9281 V3.0 | https://share.vidyard.com/watch/UmbTMGwTUDFgQHdiCYxp7Q? | Modulo telecamera a fuoco fisso M12 con interfaccia MIPI e otturatore globale OmniVision OV9281 da 1 MP | Modulo telecamera a fuoco fisso M12 con otturatore globale OmniVision OV9281 V3.0 da 1 MP, interfaccia MIPI e sensore KLT-Z6MF-OV9281 | Modulo telecamera a fuoco fisso M12 con otturatore globale OmniVision OV9281 da 1 MP interfaccia MIPI e sensore KLT-Z6MF-OV9281 V3.0 | 1 MP | Otturatore globale OV9281 | 1/4" | 3,0 µm x 3,0 µm | 1296 x 816 | M12 | 2.33 | 2.5 | Messa a fuoco fissa | 120 | 99 | 55 | 13,10 x 13,10 | Taglio IR a 650 nm | da -30°C a +85°C | 200 | NO | MIPI | 28 | Dito d'oro | FH33-28S-0.5SH(10) | 1 | https://www.kailaptech.net/KLT/IT/PDF/Modulo telecamera a fuoco fisso M12 con otturatore globale OmniVision OV9281 da 1 MP interfaccia MIPI e sensore KLT-Z6MF-OV9281 V3.0.pdf | http://italian.kailaptech.com/product.aspx?id=3009&l1=3001
KLT-E4MF-GC1054 V1.0 | https://share.vidyard.com/watch/U34JfkCYewZ4BBzpus4wZN? | Modulo telecamera a fuoco fisso M12 con interfaccia MIPI GalaxyCore GC1054 da 1 MP | Modulo telecamera a fuoco fisso M12 con interfaccia MIPI GalaxyCore GC1054 KLT-E4MF-GC1054 V1.0 da 1 MP | Modulo telecamera a fuoco fisso M12 con interfaccia MIPI GalaxyCore GC1054 KLT-E4MF-GC1054 V1.0 da 1 MP | 1 MP | GC1054 | 1/4" | 3,0 µm x 3,0 µm | 1280 x 720 | M12 | 2.33 | 2.5 | Messa a fuoco fissa | 120 | 99 | 55 | 13,10 x 13,10 | Taglio IR a 650 nm | da -30°C a +80°C | 50 | NO | MIPI | 24 | DF30FC-24DP-0,4 V | DF30FC-24DS-0.4V | 1 | https://www.kailaptech.net/KLT/IT/PDF/Modulo telecamera a fuoco fisso M12 con interfaccia MIPI GalaxyCore GC1054 KLT-E4MF-GC1054 V1.0 da 1 MP.pdf | http://italian.kailaptech.com/product.aspx?id=3014&l1=3001
KLT-E4MPF-OV9281 V5.0 NIR | https://share.vidyard.com/watch/SFFVHGrGivtkF3KdZS1bbB? | Modulo telecamera a fuoco fisso M12 OmniVision OV9281 con otturatore globale da 1 MP interfaccia MIPI e DVP senza IR | KLT-E4MPF-OV9281 V5.0 NIR 1MP OmniVision OV9281 Otturatore globale MIPI e interfaccia DVP Modulo telecamera a fuoco fisso M12 senza IR | KLT-E4MPF-OV9281 V5.0 NIR 1MP OmniVision OV9281 Otturatore globale MIPI e interfaccia DVP Modulo telecamera a fuoco fisso M12 senza IR | 1 MP | Otturatore globale OV9281 | 1/4" | 3,0 µm x 3,0 µm | 1296 x 816 | M12 | 2.33 | 2.5 | Messa a fuoco fissa | 120 | 99 | 55 | 13,00 x 13,00 | Nessuna lente IR | da -30°C a +85°C | 50 | NO | MIPI e DVP paralleli | 24 | DF30FC-24DP-0,4 V | DF30FC-24DS-0.4V | 1 | https://www.kailaptech.net/KLT/IT/PDF/KLT-E4MPF-OV9281 V5.0 NIR 1MP OmniVision OV9281 Otturatore globale MIPI e interfaccia DVP Modulo telecamera a fuoco fisso M12 senza IR.pdf | http://italian.kailaptech.com/product.aspx?id=2191&l1=2150
KLT-C3PF-IRSW-OV9732 V2.0 | https://share.vidyard.com/watch/g4BJyVgnbuS48UyMjHSiGc? | Modulo telecamera a fuoco fisso M12 OmniVision OV9732 con interruttore IR MIPI e interfaccia DVP da 1 MP | KLT-C3PF-IRSW-OV9732 V2.0 1MP OmniVision OV9732 IR Switch MIPI e DVP Interface Modulo telecamera a fuoco fisso M12 | KLT-C3PF-IRSW-OV9732 V2.0 1MP OmniVision OV9732 IR Switch MIPI e DVP Interface Modulo telecamera a fuoco fisso M12 | 1 MP | OV9732 | 1/4" | 3,0 µm x 3,0 µm | 1280 x 720 | M12 | 1.62 | 2.35 | Messa a fuoco fissa | 180 | 148 | 87 | 16,00 x 16,20 | Interruttore IR | da -30°C a +70°C | 90 | NO | MIPI e DVP paralleli | 24 | Dito d'oro | FH12-24S-0.5SH | 1 | https://www.kailaptech.net/KLT/IT/PDF/KLT-C3PF-IRSW-OV9732 V2.0 1MP OmniVision OV9732 IR Switch MIPI e DVP Interface Modulo telecamera a fuoco fisso M12.pdf | http://italian.kailaptech.com/product.aspx?id=2247&l1=2150
KLT-Y3MF-OV9281 V3.0 | https://share.vidyard.com/watch/eqmu53gcmfuYt9t5omdGdk | Modulo telecamera a fuoco fisso M7 con interfaccia MIPI OmniVision OV9281 Global Shutter da 1 MP | Modulo telecamera a fuoco fisso M7 con otturatore globale OmniVision OV9281 V3.0 da 1 MP, interfaccia MIPI, KLT-Y3MF-OV9281 | Modulo telecamera a fuoco fisso M7 con otturatore globale OmniVision OV9281 da 1 MP interfaccia MIPI KLT-Y3MF-OV9281 V3.0 | 1 MP | Otturatore globale OV9281 | 1/4" | 3,0 µm x 3,0 µm | 1296 x 816 | M7 | 1.75 | 2 | Messa a fuoco fissa | 160 | 131 | 80 | 8,00 x 8,00 | Taglio IR a 650 nm | da -30°C a +85°C | 20.6 | NO | MIPI | 30 | BM20B(0.8)-30DP-0.4V | BM20B(0.8)-30DS-0.4V(51) | 1 | https://www.kailaptech.net/KLT/IT/PDF/Modulo telecamera a fuoco fisso M7 con otturatore globale OmniVision OV9281 da 1 MP interfaccia MIPI KLT-Y3MF-OV9281 V3.0.pdf | http://italian.kailaptech.com/product.aspx?id=3008&l1=3001
JAL-KM1-OV9712-1D V6.0 | https://share.vidyard.com/watch/FG7FZSntxQYBVJdro9yADn? | Modulo telecamera con messa a fuoco fissa con interfaccia parallela OmniVision OV9712-1D DVP da 1 MP | JAL-KM1-OV9712-1D V6.0 1MP OmniVision OV9712-1D DVP Modulo telecamera con messa a fuoco fissa e interfaccia parallela | JAL-KM1-OV9712-1D V6.0 1MP OmniVision OV9712-1D DVP Modulo telecamera con messa a fuoco fissa e interfaccia parallela | 1 MP | OV9712-1D | 1/4" | 3,0 µm x 3,0 µm | 1280 x 800 |  | 2.33 | 2.5 | Messa a fuoco fissa | 120 |  |  | 10,40 x 10,40 | Taglio IR a 650 nm | da -30°C a +70°C | 100 | NO | DVP Parallel | 24 | AXT624124 | AXT524124 | 1 | https://www.kailaptech.net/KLT/IT/PDF/JAL-KM1-OV9712-1D V6.0 1MP OmniVision OV9712-1D DVP Modulo telecamera con messa a fuoco fissa e interfaccia parallela.pdf | http://italian.kailaptech.com/product.aspx?id=3017&l1=3015
KLT-E4MPF-OV9281 V4.2 NIR | https://share.vidyard.com/watch/9pyZVUMbojcp5N7swPXQXZ? | Modulo telecamera con messa a fuoco fissa MIPI e interfaccia DVP OmniVision OV9281 Global Shutter da 1 MP senza infrarossi | KLT-E4MPF-OV9281 V4.2 NIR 1MP OmniVision OV9281 Otturatore globale MIPI e interfaccia DVP Modulo telecamera con messa a fuoco fissa senza IR | KLT-E4MPF-OV9281 V4.2 NIR 1MP OmniVision OV9281 Otturatore globale MIPI e interfaccia DVP Modulo telecamera con messa a fuoco fissa senza IR | 1 MP | Otturatore globale OV9281 | 1/4" | 3,0 µm x 3,0 µm | 1296 x 816 |  | 2.33 | 2.5 | Messa a fuoco fissa | 120 | 99 | 55 | 8,00 x 8,00 | Nessuna lente IR | da -30°C a +85°C | 120 | NO | MIPI e DVP paralleli | 24 | DF30FC-24DP-0,4 V | DF30FC-24DS-0.4V | 1 | https://www.kailaptech.net/KLT/IT/PDF/KLT-E4MPF-OV9281 V4.2 NIR 1MP OmniVision OV9281 Otturatore globale MIPI e interfaccia DVP Modulo telecamera con messa a fuoco fissa senza IR.pdf | http://italian.kailaptech.com/product.aspx?id=2194&l1=2150
KLT-U6MPF-OV9281 V1.0 NIR | https://share.vidyard.com/watch/qtEjzh2mxBwqM97MQpj2MM? | Modulo telecamera con messa a fuoco fissa MIPI e interfaccia DVP OmniVision OV9281 Global Shutter da 1 MP senza infrarossi | KLT-U6MPF-OV9281 V1.0 NIR 1MP OmniVision OV9281 Otturatore globale MIPI e interfaccia DVP Modulo telecamera con messa a fuoco fissa senza IR | KLT-U6MPF-OV9281 V1.0 NIR 1MP OmniVision OV9281 Otturatore globale MIPI e interfaccia DVP Modulo telecamera con messa a fuoco fissa senza IR | 1 MP | Otturatore globale OV9281 | 1/4" | 3,0 µm x 3,0 µm | 1296 x 816 | M7 | 2.4 | 2.4 | Messa a fuoco fissa | 91.4 | 82.8 | 53 | 13,50 x 13,50 | Nessuna lente IR | da -30°C a +85°C | 30 | NO | MIPI e DVP paralleli | 30 | DF30FC-30DP-0.4V | DF30FC-30DS-0.4V | 1 | https://www.kailaptech.net/KLT/IT/PDF/KLT-U6MPF-OV9281 V1.0 NIR 1MP OmniVision OV9281 Otturatore globale MIPI e interfaccia DVP Modulo telecamera con messa a fuoco fissa senza IR.pdf | http://italian.kailaptech.com/product.aspx?id=2195&l1=2150
KLT-U6MPF-OV9281 V2.0 NIR | https://share.vidyard.com/watch/gPBYXCis499U6rWBoxe5Rt | Modulo telecamera con messa a fuoco fissa MIPI e interfaccia DVP OmniVision OV9281 Global Shutter da 1 MP senza infrarossi | KLT-U6MPF-OV9281 V2.0 NIR 1MP OmniVision OV9281 Otturatore globale MIPI e interfaccia DVP Modulo telecamera con messa a fuoco fissa senza IR | KLT-U6MPF-OV9281 V2.0 NIR 1MP OmniVision OV9281 Otturatore globale MIPI e interfaccia DVP Modulo telecamera con messa a fuoco fissa senza IR | 1 MP | Otturatore globale OV9281 | 1/4" | 3,0 µm x 3,0 µm | 1296 x 816 | M7 | 2.94 | 2 | Messa a fuoco fissa | 91 | 77 | 47 | 10,00 x 10,00 | Nessuna lente IR | da -30°C a +85°C | 28.25 | NO | MIPI e DVP paralleli | 30 | DF30FC-30DP-0.4V | DF30FC-30DS-0.4V | 1 | https://www.kailaptech.net/KLT/IT/PDF/KLT-U6MPF-OV9281 V2.0 NIR 1MP OmniVision OV9281 Otturatore globale MIPI e interfaccia DVP Modulo telecamera con messa a fuoco fissa senza IR.pdf | http://italian.kailaptech.com/product.aspx?id=2188&l1=2150
KLT-E3MPF-OV9281 V1.0 NIR | https://share.vidyard.com/watch/jt46giJEKcFCRRnmKdow3e? | Modulo telecamera con messa a fuoco fissa OmniVision OV9281 da 1 MP con otturatore globale MIPI e interfaccia DVP senza infrarossi | KLT-E3MPF-OV9281 V1.0 NIR 1MP OmniVision OV9281 Otturatore globale MIPI e interfaccia DVP Modulo telecamera con messa a fuoco fissa senza IR | KLT-E3MPF-OV9281 V1.0 NIR 1MP OmniVision OV9281 Otturatore globale MIPI e interfaccia DVP Modulo telecamera con messa a fuoco fissa senza IR | 1 MP | Otturatore globale OV9281 | 1/4" | 3,0 µm x 3,0 µm | 1296 x 816 |  | 3.2 | 2.8 | Messa a fuoco fissa | 70 | 58.6 | 45.3 | 8,50 x 8,50 | Nessuna lente IR | da -30°C a +85°C | 24 | NO | MIPI e DVP paralleli | 24 | DF30FC-24DP-0,4 V | DF30FC-24DS-0.4V | 1 | https://www.kailaptech.net/KLT/IT/PDF/KLT-E3MPF-OV9281 V1.0 NIR 1MP OmniVision OV9281 Otturatore globale MIPI e interfaccia DVP Modulo telecamera con messa a fuoco fissa senza IR.pdf | http://italian.kailaptech.com/product.aspx?id=2196&l1=2150
KLT-E3MPF-OV9281 V1.2 NIR | https://share.vidyard.com/watch/EGCAMGDZDEK1bgwBfFSqdA? | Modulo telecamera con messa a fuoco fissa OmniVision OV9281 da 1 MP con otturatore globale MIPI e interfaccia DVP senza infrarossi | KLT-E3MPF-OV9281 V1.2 NIR 1MP OmniVision OV9281 Otturatore globale MIPI e interfaccia DVP Modulo telecamera con messa a fuoco fissa senza IR | KLT-E3MPF-OV9281 V1.2 NIR 1MP OmniVision OV9281 Otturatore globale MIPI e interfaccia DVP Modulo telecamera con messa a fuoco fissa senza IR | 1 MP | Otturatore globale OV9281 | 1/4" | 3,0 µm x 3,0 µm | 1296 x 816 |  | 3.2 | 2.8 | Messa a fuoco fissa | 70 | 58.6 | 45.3 | 8,50 x 8,50 | Nessuna lente IR | da -30°C a +85°C | 24 | NO | MIPI e DVP paralleli | 24 | DF30FC-24DP-0,4 V | DF30FC-24DS-0.4V | 1 | https://www.kailaptech.net/KLT/IT/PDF/KLT-E3MPF-OV9281 V1.2 NIR 1MP OmniVision OV9281 Otturatore globale MIPI e interfaccia DVP Modulo telecamera con messa a fuoco fissa senza IR.pdf | http://italian.kailaptech.com/product.aspx?id=2193&l1=2150
KLT-E4MPF-OV9281 V5.2 NIR | https://share.vidyard.com/watch/d5LvRybvpXqPfEsGRPvFZE? | Modulo telecamera con messa a fuoco fissa OmniVision OV9281 da 1 MP con otturatore globale MIPI e interfaccia DVP senza infrarossi | KLT-E4MPF-OV9281 V5.2 NIR 1MP OmniVision OV9281 Otturatore globale MIPI e interfaccia DVP Modulo telecamera con messa a fuoco fissa senza IR | KLT-E4MPF-OV9281 V5.2 NIR 1MP OmniVision OV9281 Otturatore globale MIPI e interfaccia DVP Modulo telecamera con messa a fuoco fissa senza IR | 1 MP | Otturatore globale OV9281 | 1/4" | 3,0 µm x 3,0 µm | 1296 x 816 | M12 | 2.88 | 2.2 | Messa a fuoco fissa | 74.2 | 65.6 | 44.4 | 13,00 x 13,00 | Nessuna lente IR | da -30°C a +85°C | 50 | NO | MIPI e DVP paralleli | 24 | DF30FC-24DP-0,4 V | DF30FC-24DS-0.4V | 1 | https://www.kailaptech.net/KLT/IT/PDF/KLT-E4MPF-OV9281 V5.2 NIR 1MP OmniVision OV9281 Otturatore globale MIPI e interfaccia DVP Modulo telecamera con messa a fuoco fissa senza IR.pdf | http://italian.kailaptech.com/product.aspx?id=2190&l1=2150
KLT-MFA64-AR0144 V1.0 NIR | https://share.vidyard.com/watch/qga7npJ7WiETgmdRt26qJU | Modulo telecamera con messa a fuoco fissa OnSemi AR0144 da 1 MP con otturatore globale e interfaccia MIPI senza infrarossi | KLT-MFA64-AR0144 V1.0 NIR 1MP OnSemi AR0144 Otturatore globale Interfaccia MIPI Modulo telecamera con messa a fuoco fissa senza IR | KLT-MFA64-AR0144 V1.0 NIR 1MP OnSemi AR0144 Otturatore globale Interfaccia MIPI Modulo telecamera con messa a fuoco fissa senza IR | 1 MP | AR0144CS Otturatore globale | 1/4" | 3,0 µm x 3,0 µm | 1280 x 800 |  | 2.34 | 2.4 | Messa a fuoco fissa | 87.9 | 75.3 | 59.8 | 8,50 x 8,50 | Nessuna lente IR | da -40°C a +85°C | 24.8 | NO | MIPI | 24 | BM20B(0.8)-34DP-0.4V | BM20B(0.8)-30DS-0.4V(51) | 1 | https://www.kailaptech.net/KLT/IT/PDF/KLT-MFA64-AR0144 V1.0 NIR 1MP OnSemi AR0144 Otturatore globale Interfaccia MIPI Modulo telecamera con messa a fuoco fissa senza IR.pdf | http://italian.kailaptech.com/product.aspx?id=2189&l1=2150
KLT-VSN-AR0144 V1.0 NIR | https://share.vidyard.com/watch/q5TViz4GyLgkBByEjBG3HP? | Modulo telecamera con messa a fuoco fissa OnSemi AR0144CS con otturatore globale da 1 MP interfaccia MIPI senza infrarossi | KLT-VSN-AR0144 V1.0 NIR 1MP OnSemi AR0144CS Otturatore globale Interfaccia MIPI Modulo telecamera con messa a fuoco fissa senza IR | KLT-VSN-AR0144 V1.0 NIR 1MP OnSemi AR0144CS Otturatore globale Interfaccia MIPI Modulo telecamera con messa a fuoco fissa senza IR | 1 MP | AR0144CS Otturatore globale | 1/4" | 3,0 µm x 3,0 µm | 1280 x 800 |  | 1.02 | 2.25 | Messa a fuoco fissa | 161 | 145 | 93 | 8,00 x 8,00 | Nessuna lente IR | da -40°C a +85°C | 100 | NO | MIPI | 24 | AXT624124 | AXT524124 | 1 | https://www.kailaptech.net/KLT/IT/PDF/KLT-VSN-AR0144 V1.0 NIR 1MP OnSemi AR0144CS Otturatore globale Interfaccia MIPI Modulo telecamera con messa a fuoco fissa senza IR.pdf | http://italian.kailaptech.com/product.aspx?id=2192&l1=2150
KLT-2A-FF-OV9734 V4.0 | https://share.vidyard.com/watch/xDE53cFxgWNV2wmkVzrcXo | Modulo telecamera endoscopica a fuoco fisso con interfaccia MIPI OmniVision OV9734 da 1 MP | KLT-2A-FF-OV9734 V4.0 1MP OmniVision OV9734 Modulo telecamera endoscopio con interfaccia MIPI a fuoco fisso | KLT-2A-FF-OV9734 V4.0 1MP OmniVision OV9734 Modulo telecamera endoscopio con interfaccia MIPI a fuoco fisso | 1 MP | OV9734 | 1/9" | 1,4 µm x 1,4 µm | 1280 x 720 |  | 1.03 | 4.7 | Messa a fuoco fissa | 88 | 80 | 50.5 | Ф3.5 | Taglio IR a 650 nm | da -30°C a +85°C | 21 x 3,5 | NO | MIPI | 16 | BM23FR0.6-16DP-035V(51) | BM23FR0.6-16DS-035V(51) | 1 | https://www.kailaptech.net/KLT/IT/PDF/KLT-2A-FF-OV9734 V4.0 1MP OmniVision OV9734 Modulo telecamera endoscopio con interfaccia MIPI a fuoco fisso.pdf | http://italian.kailaptech.com/product.aspx?id=2977&l1=2965
KLT-USB2A-FF-OV9734 V2.0 | https://share.vidyard.com/watch/nosWDSUq8YcMxwQB4vxyBj? | Modulo telecamera endoscopica USB 2.0 a fuoco fisso OmniVision OV9734 da 1 MP | Modulo telecamera endoscopica USB 2.0 a fuoco fisso OmniVision OV9734 V2.0 da 1 MP KLT-USB2A-FF-OV9734 | Modulo telecamera endoscopica USB 2.0 a fuoco fisso OmniVision OV9734 da 1 MP KLT-USB2A-FF-OV9734 V2.0 | 1 MP | OV9734 | 1/9" | 1,4 µm x 1,4 µm | 1280 x 720 |  | 1.03 | 4.7 | Messa a fuoco fissa | 88 | 80 | 50.5 | Ф3.5 | Taglio IR a 650 nm | da -30°C a +85°C | 37 x 14 | NO | USB 2.0 | USB | Micro USB | Cavo USB | 1 | https://www.kailaptech.net/KLT/IT/PDF/Modulo telecamera endoscopica USB 2.0 a fuoco fisso OmniVision OV9734 da 1 MP KLT-USB2A-FF-OV9734 V2.0.pdf | http://italian.kailaptech.com/product.aspx?id=2978&l1=2965
KLT-USB2A-FF-OV9734 V3.0 | https://share.vidyard.com/watch/MmH4yZ3QG5Uz8fQRxiSUEC | Modulo telecamera endoscopica USB 2.0 a fuoco fisso OmniVision OV9734 da 1 MP | Modulo telecamera endoscopica USB 2.0 a fuoco fisso OmniVision OV9734 V3.0 da 1 MP KLT-USB2A-FF-OV9734 | Modulo telecamera endoscopica USB 2.0 a fuoco fisso OmniVision OV9734 da 1 MP KLT-USB2A-FF-OV9734 V3.0 | 1 MP | OV9734 | 1/9" | 1,4 µm x 1,4 µm | 1280 x 720 |  | 1.03 | 4.7 | Messa a fuoco fissa | 88 | 80 | 50.5 | Ф4.1 | Taglio IR a 650 nm | da -30°C a +85°C | 37 x 14 | NO | USB 2.0 | USB | Micro USB | Cavo USB | 1 | https://www.kailaptech.net/KLT/IT/PDF/Modulo telecamera endoscopica USB 2.0 a fuoco fisso OmniVision OV9734 da 1 MP KLT-USB2A-FF-OV9734 V3.0.pdf | http://italian.kailaptech.com/product.aspx?id=2976&l1=2965
KLT-USB1A-FF-OV9734 V1.0 | https://share.vidyard.com/watch/rWhmbQP4f1PQfUvRJVQ3JW? | Modulo telecamera endoscopica USB 2.0 a LED con messa a fuoco fissa OmniVision OV9734 da 1 MP | Modulo telecamera endoscopica USB 2.0 a LED con messa a fuoco fissa OmniVision OV9734 V1.0 da 1 MP KLT-USB1A-FF-OV9734 | Modulo telecamera endoscopica USB 2.0 a LED con messa a fuoco fissa OmniVision OV9734 da 1 MP KLT-USB1A-FF-OV9734 V1.0 | 1 MP | OV9734 | 1/9" | 1,4 µm x 1,4 µm | 1280 x 720 |  | 1.25 | 4 | Messa a fuoco fissa | 120 |  |  | Ф3.3 | Taglio IR a 650 nm | da -30°C a +85°C | 41 x 18 | SÌ | USB 2.0 | USB | Micro USB | Cavo KLT-U001 | 1 | https://www.kailaptech.net/KLT/IT/PDF/Modulo telecamera endoscopica USB 2.0 a LED con messa a fuoco fissa OmniVision OV9734 da 1 MP KLT-USB1A-FF-OV9734 V1.0.pdf | http://italian.kailaptech.com/product.aspx?id=2979&l1=2965
KLT-PS-USB-OV9732 V1.0 | Non disponibile | Modulo telecamera USB 2.0 a fuoco fisso OmniVision OV9732 M12 da 1 MP | Modulo telecamera USB 2.0 a fuoco fisso OmniVision OV9732 M12 da 1 MP V1.0 KLT-PS-USB-OV9732 | Modulo telecamera USB 2.0 a fuoco fisso OmniVision OV9732 M12 da 1 MP KLT-PS-USB-OV9732 V1.0 | 1 MP | OV9732 | 1/4" | 3,0 µm x 3,0 µm | 1280 x 720 | M12 |  |  | Messa a fuoco fissa |  |  |  | 13,00 x 13,00 | Taglio IR a 650 nm | da -30°C a +70°C | 35 x 24 | NO | USB 2.0 | USB | Micro USB | Cavo USB | 1 | https://www.kailaptech.net/KLT/IT/PDF/Modulo telecamera USB 2.0 a fuoco fisso OmniVision OV9732 M12 da 1 MP KLT-PS-USB-OV9732 V1.0.pdf | http://italian.kailaptech.com/product.aspx?id=2981&l1=2965
KLT-USB-0662 V1 | https://share.vidyard.com/watch/Kw1zFLX5sTMrGNdJNV2pss? | Modulo telecamera USB 2.0 a fuoco fisso Silicon Optronics JX-H62 M12 da 1 MP 0662 | KLT-USB-0662 V1 1MP 0662 Silicon Optronics JX-H62 M12 Modulo telecamera USB 2.0 a fuoco fisso | KLT-USB-0662 V1 1MP 0662 Silicon Optronics JX-H62 M12 Modulo telecamera USB 2.0 a fuoco fisso | 1 MP | JX-H62 | 1/4" | 3,0 µm x 3,0 µm | 1280 x 720 | M12 | 3 | 2.4 | Messa a fuoco fissa | 75 |  |  | 13,80 x 13,80 | Taglio IR a 650 nm | da -30°C a +85°C | 32 x 32 | NO | USB 2.0 | USB | Micro USB | Cavo KLT-U015 | 1 | https://www.kailaptech.net/KLT/IT/PDF/KLT-USB-0662 V1 1MP 0662 Silicon Optronics JX-H62 M12 Modulo telecamera USB 2.0 a fuoco fisso.pdf | http://italian.kailaptech.com/product.aspx?id=2974&l1=2965
KLT-USB-0751 V1 | https://share.vidyard.com/watch/c5bR957ZfLBNPMornv9f2W? | Modulo telecamera USB 2.0 a fuoco fisso Silicon Optronics JX-H62 M7 da 1 MP 0751 | KLT-USB-0751 V1 1MP 0751 Silicon Optronics JX-H62 M7 Modulo telecamera USB 2.0 a fuoco fisso | KLT-USB-0751 V1 1MP 0751 Silicon Optronics JX-H62 M7 Modulo telecamera USB 2.0 a fuoco fisso | 1 MP | JX-H62 | 1/4" | 3,0 µm x 3,0 µm | 1280 x 720 | M7 | 0.95 | 2 | Messa a fuoco fissa | 160 | 120 | 100 | 8,00 x 8,00 | Taglio IR a 650 nm | da -30°C a +85°C | 60 x 8 | NO | USB 2.0 | USB | Micro USB | Cavo KLT-U018 | 1 | https://www.kailaptech.net/KLT/IT/PDF/KLT-USB-0751 V1 1MP 0751 Silicon Optronics JX-H62 M7 Modulo telecamera USB 2.0 a fuoco fisso.pdf | http://italian.kailaptech.com/product.aspx?id=2973&l1=2965
KLT-USB-0699 V1 | https://share.vidyard.com/watch/45EXemziC66JYZiMT8cD59? | Modulo telecamera USB 2.0 con messa a fuoco fissa M12 e otturatore globale OmniVision OV9281 da 1 MP 0699 | Modulo telecamera USB 2.0 con messa a fuoco fissa M12 e otturatore globale OmniVision OV9281 KLT-USB-0699 V1 1MP 0699 | Modulo telecamera USB 2.0 con messa a fuoco fissa M12 e otturatore globale OmniVision OV9281 KLT-USB-0699 V1 1MP 0699 | 1 MP | Otturatore globale OV9281 | 1/4" | 3,0 µm x 3,0 µm | 1280 x 800 | M12 | 1.2 | 2.4 | Messa a fuoco fissa | 185 |  |  | 13,20 x 13,20 | Taglio IR a 650 nm | da -30°C a +85°C | 32 x 32 | NO | USB 2.0 | USB | Micro USB | Cavo KLT-U013 | 1 | https://www.kailaptech.net/KLT/IT/PDF/Modulo telecamera USB 2.0 con messa a fuoco fissa M12 e otturatore globale OmniVision OV9281 KLT-USB-0699 V1 1MP 0699.pdf | http://italian.kailaptech.com/Product.aspx?id=2970&l1=2965
KLT-USB-0766 V1 | https://share.vidyard.com/watch/qpiPwcpysKcCqYhZH9wg1b? | Modulo telecamera USB 2.0 con messa a fuoco fissa M12 e otturatore globale OmniVision OV9281 da 1 MP 0766 | Modulo telecamera USB 2.0 con messa a fuoco fissa M12 e otturatore globale OmniVision OV9281 KLT-USB-0766 V1 1MP 0766 | Modulo telecamera USB 2.0 con messa a fuoco fissa M12 e otturatore globale OmniVision OV9281 KLT-USB-0766 V1 1MP 0766 | 1 MP | Otturatore globale OV9281 | 1/4" | 3,0 µm x 3,0 µm | 1280 x 800 | M12 | 3 | 2.4 | Messa a fuoco fissa | 89 |  |  | 13,80 x 13,80 | Taglio IR a 650 nm | da -30°C a +85°C | 38 x 38 | NO | USB 2.0 | USB | Micro USB | Cavo KLT-U015 | 1 | https://www.kailaptech.net/KLT/IT/PDF/Modulo telecamera USB 2.0 con messa a fuoco fissa M12 e otturatore globale OmniVision OV9281 KLT-USB-0766 V1 1MP 0766.pdf | http://italian.kailaptech.com/Product.aspx?id=2971&l1=2965
KLT-USB-0766 V2 | https://share.vidyard.com/watch/gnFzzV192oxmRLLEtN1a7s? | Modulo telecamera USB 2.0 con messa a fuoco fissa M12 e otturatore globale OmniVision OV9281 da 1 MP 0766 | Modulo telecamera USB 2.0 con messa a fuoco fissa M12 e otturatore globale OmniVision OV9281 KLT-USB-0766 V2 1MP 0766 | Modulo telecamera USB 2.0 con messa a fuoco fissa M12 e otturatore globale OmniVision OV9281 KLT-USB-0766 V2 1MP 0766 | 1 MP | Otturatore globale OV9281 | 1/4" | 3,0 µm x 3,0 µm | 1280 x 800 | M12 | 2.33 | 2.5 | Messa a fuoco fissa | 120 | 99 | 5 | 13,10 x 13,10 | Taglio IR a 650 nm | da -30°C a +85°C | 38 x 38 | NO | USB 2.0 | USB | Micro USB | Cavo USB | 1 | https://www.kailaptech.net/KLT/IT/PDF/Modulo telecamera USB 2.0 con messa a fuoco fissa M12 e otturatore globale OmniVision OV9281 KLT-USB-0766 V2 1MP 0766.pdf | http://italian.kailaptech.com/Product.aspx?id=2969&l1=2965
KLT-USB1A-GC032A V1.0 | https://share.vidyard.com/watch/xhePq94y8xXGuUDiSUsABZ? | Modulo fotocamera USB 2.0 a fuoco fisso GalaxyCore GC032A da 0.3 MP | Modulo telecamera USB 2.0 a fuoco fisso GalaxyCore GC032A KLT-USB1A-GC032A V1.0 da 0,3 MP | Modulo telecamera USB 2.0 a fuoco fisso GalaxyCore GC032A KLT-USB1A-GC032A V1.0 da 0.3 MP | 0.3 MP | GC032A | 1/10" | 2,2 µm x 2,2 µm | 640 x 480 |  | 1.8 | 2.8 | Messa a fuoco fissa | 53 | 41.8 | 32.5 | 5,00 x 5,00 | Taglio IR a 650 nm | da -20°C a +70°C | 60 x 7 | NO | USB 2.0 | USB | Micro USB | Cavo USB | 0.3 | https://www.kailaptech.net/KLT/IT/PDF/Modulo telecamera USB 2.0 a fuoco fisso GalaxyCore GC032A KLT-USB1A-GC032A V1.0 da 0.3 MP.pdf | http://italian.kailaptech.com/product.aspx?id=3020&l1=3018
KLT-PFA49-OV7740 IR850D V1.2 | Non disponibile | Modulo telecamera a fuoco fisso a doppio passaggio OmniVision OV7740 DVP con interfaccia parallela M12 da 850 nm da 0.3 MP | KLT-PFA49-OV7740 IR850D V1.2 0.3MP OmniVision OV7740 DVP Interfaccia parallela M12 850nm Modulo telecamera a fuoco fisso a doppio passaggio | KLT-PFA49-OV7740 IR850D V1.2 0.3MP OmniVision OV7740 DVP Interfaccia parallela M12 850nm Modulo telecamera a fuoco fisso a doppio passaggio | 0.3 MP | OV7740 | 1/5" | 4,2 µm x 4,2 µm | 640 x 480 |  | 0.9 | 2 | Messa a fuoco fissa | 173 | 142 | 112 | 13,10 x 13,10 | Taglio IR 650nm + passaggio IR 850nm | da -30°C a +70°C | 40.55 | NO | DVP Parallel | 24 | Dito d'oro | FH12-24S-0.5SH | 0.3 | https://www.kailaptech.net/KLT/IT/PDF/KLT-PFA49-OV7740 IR850D V1.2 0.3MP OmniVision OV7740 DVP Interfaccia parallela M12 850nm Modulo telecamera a fuoco fisso a doppio passaggio.pdf | http://italian.kailaptech.com/product.aspx?id=2226&l1=2150
KLT-KR7-OV7251 V4.0 | https://share.vidyard.com/watch/SyefeaLWe7F4NPssdHUSwv? | Modulo telecamera a fuoco fisso con interfaccia MIPI e otturatore globale OmniVision OV7251 da 0.3 MP | KLT-KR7-OV7251 V4.0 0.3MP OmniVision OV7251 Modulo telecamera con messa a fuoco fissa interfaccia MIPI otturatore globale | KLT-KR7-OV7251 V4.0 0.3MP OmniVision OV7251 Modulo telecamera con messa a fuoco fissa interfaccia MIPI otturatore globale | 0.3 MP | Otturatore globale OV7251 | 1/7,5" | 3,0 µm x 3,0 µm | 640 x 480 |  | 2.5 | 2.8 | Messa a fuoco fissa | 60 |  |  | 6,50 x 6,50 | Taglio IR a 650 nm | da -30°C a +70°C | 25 | NO | MIPI | 24 | Dito d'oro | FH12-24S-0.5SH | 0.3 | https://www.kailaptech.net/KLT/IT/PDF/KLT-KR7-OV7251 V4.0 0.3MP OmniVision OV7251 Modulo telecamera con messa a fuoco fissa interfaccia MIPI otturatore globale.pdf | http://italian.kailaptech.com/product.aspx?id=3027&l1=3023
KLT-KS4-OV7251 V2.0 | https://share.vidyard.com/watch/THxMp2UerH7MpijAjW8Rei? | Modulo telecamera a fuoco fisso con interfaccia MIPI e otturatore globale OmniVision OV7251 da 0.3 MP | Modulo telecamera a fuoco fisso con interfaccia MIPI e otturatore globale OmniVision OV7251 da 0,3 MP V2.0 KLT-KS4-OV7251 | Modulo telecamera a fuoco fisso con interfaccia MIPI e otturatore globale OmniVision OV7251 da 0.3 MP KLT-KS4-OV7251 V2.0 | 0.3 MP | Otturatore globale OV7251 | 1/7" | 3,0 µm x 3,0 µm | 640 x 480 |  | 1.84 | 2.55 | Messa a fuoco fissa | 100 | 84 | 44 | 8,00 x 8,00 | Taglio IR a 650 nm | da -30°C a +70°C | 26 | NO | MIPI | 24 | Dito d'oro | FH12-24S-0.5SH | 0.3 | https://www.kailaptech.net/KLT/IT/PDF/Modulo telecamera a fuoco fisso con interfaccia MIPI e otturatore globale OmniVision OV7251 da 0.3 MP KLT-KS4-OV7251 V2.0.pdf | http://italian.kailaptech.com/product.aspx?id=3026&l1=3023
KLT-U7MF-OV7251 V1.0 | https://share.vidyard.com/watch/1dxjArPhvvAjBkNWhdEjqt? | Modulo telecamera a fuoco fisso con interfaccia MIPI e otturatore globale OmniVision OV7251 da 0.3 MP | Modulo telecamera a fuoco fisso con interfaccia MIPI e otturatore globale OmniVision OV7251 da 0,3 MP V1.0 KLT-U7MF-OV7251 | Modulo telecamera a fuoco fisso con interfaccia MIPI e otturatore globale OmniVision OV7251 da 0.3 MP KLT-U7MF-OV7251 V1.0 | 0.3 MP | Otturatore globale OV7251 | 1/7,5" | 3,0 µm x 3,0 µm | 640 x 480 |  | 1.84 | 2.55 | Messa a fuoco fissa | 100 | 84 | 44 | 8,00 x 8,00 | Taglio IR a 650 nm | da -30°C a +70°C | 100 | NO | MIPI | 24 | AXT624124 | AXT524124 | 0.3 | https://www.kailaptech.net/KLT/IT/PDF/Modulo telecamera a fuoco fisso con interfaccia MIPI e otturatore globale OmniVision OV7251 da 0.3 MP KLT-U7MF-OV7251 V1.0.pdf | http://italian.kailaptech.com/product.aspx?id=3025&l1=3023
KLT-VM01-GC0308 V1.0 | https://share.vidyard.com/watch/ZU8PSBmefsMYSNtdxc5wre? | Modulo telecamera a fuoco fisso con interfaccia parallela GalaxyCore GC0308 DVP da 0.3 MP | Modulo telecamera con messa a fuoco fissa e interfaccia parallela KLT-VM01-GC0308 V1.0 0.3MP GalaxyCore GC0308 DVP | Modulo telecamera con messa a fuoco fissa e interfaccia parallela KLT-VM01-GC0308 V1.0 0.3MP GalaxyCore GC0308 DVP | 0.3 MP | GC0308 | 1/6,5" | 3,4 µm x 3,4 µm | 640 x 480 |  | 1.84 | 2.55 | Messa a fuoco fissa | 120 | 92 | 65 | 8,00 x 8,00 | Taglio IR a 650 nm | da -30°C a +80°C | 26 | NO | DVP Parallel | 24 | Dito d'oro | FH12-24S-0.5SH | 0.3 | https://www.kailaptech.net/KLT/IT/PDF/Modulo telecamera con messa a fuoco fissa e interfaccia parallela KLT-VM01-GC0308 V1.0 0.3MP GalaxyCore GC0308 DVP.pdf | http://italian.kailaptech.com/product.aspx?id=3038&l1=3028
KLT-VM01-GC0308 V1.2 | https://share.vidyard.com/watch/JeuBFousQJamHXq4CnrZCs? | Modulo telecamera a fuoco fisso con interfaccia parallela GalaxyCore GC0308 DVP da 0.3 MP | Modulo telecamera a fuoco fisso con interfaccia parallela KLT-VM01-GC0308 V1.2 0.3MP GalaxyCore GC0308 DVP | Modulo telecamera a fuoco fisso con interfaccia parallela KLT-VM01-GC0308 V1.2 0.3MP GalaxyCore GC0308 DVP | 0.3 MP | GC0308 | 1/6,5" | 3,4 µm x 3,4 µm | 640 x 480 |  | 1.75 | 2.7 | Messa a fuoco fissa | 97.8 | 75.6 | 55.8 | 8,00 x 8,00 | Taglio IR a 650 nm | da -30°C a +80°C | 26 | NO | DVP Parallel | 24 | Dito d'oro | FH12-24S-0.5SH | 0.3 | https://www.kailaptech.net/KLT/IT/PDF/Modulo telecamera a fuoco fisso con interfaccia parallela KLT-VM01-GC0308 V1.2 0.3MP GalaxyCore GC0308 DVP.pdf | http://italian.kailaptech.com/product.aspx?id=3037&l1=3028
KLT-L5PF-GC0328C V1.0 | https://share.vidyard.com/watch/u8oY6GG8qVb9G1xGbDWPvn? | Modulo telecamera a fuoco fisso con interfaccia parallela GalaxyCore GC0328C DVP da 0.3 MP | Modulo telecamera con messa a fuoco fissa con interfaccia parallela DVP GalaxyCore GC0328C DVP KLT-L5PF-GC0328C V1.0 da 0,3 MP | Modulo telecamera con messa a fuoco fissa con interfaccia parallela DVP GalaxyCore GC0328C DVP KLT-L5PF-GC0328C V1.0 da 0.3 MP | 0.3 MP | GC0328C | 1/6,5" | 3,4 µm x 3,4 µm | 640 x 480 |  | 2.39 | 2.8 | Messa a fuoco fissa | 56 |  |  | 5,00 x 5,00 | Taglio IR a 650 nm | da -20°C a +70°C | 20 | NO | DVP Parallel | 24 | Dito d'oro | FH12-24S-0.5SH | 0.3 | https://www.kailaptech.net/KLT/IT/PDF/Modulo telecamera con messa a fuoco fissa con interfaccia parallela DVP GalaxyCore GC0328C DVP KLT-L5PF-GC0328C V1.0 da 0.3 MP.pdf | http://italian.kailaptech.com/product.aspx?id=3034&l1=3028
KLT-PFA46-GC0328C V1.0 | https://share.vidyard.com/watch/im7ZoJirUx28s7e3gusFqD? | Modulo telecamera a fuoco fisso con interfaccia parallela GalaxyCore GC0328C DVP da 0.3 MP | Modulo telecamera con messa a fuoco fissa con interfaccia parallela DVP GalaxyCore GC0328C DVP KLT-PFA46-GC0328C V1.0 da 0,3 MP | Modulo telecamera con messa a fuoco fissa con interfaccia parallela DVP GalaxyCore GC0328C DVP KLT-PFA46-GC0328C V1.0 da 0.3 MP | 0.3 MP | GC0328C | 1/6,5" | 3,4 µm x 3,4 µm | 640 x 480 |  | 2.59 | 64 | Messa a fuoco fissa | 64 |  |  | 6,00 x 6,00 | Taglio IR a 650 nm | da -20°C a +70°C | 59.8 | NO | DVP Parallel | 25 | Dito d'oro | FH26W-25S-0.3SHW(60) | 0.3 | https://www.kailaptech.net/KLT/IT/PDF/Modulo telecamera con messa a fuoco fissa con interfaccia parallela DVP GalaxyCore GC0328C DVP KLT-PFA46-GC0328C V1.0 da 0.3 MP.pdf | http://italian.kailaptech.com/product.aspx?id=3033&l1=3028
KLT-T5K-GC032A V1.0 | https://share.vidyard.com/watch/6iV9ofGaarqA5uvXU8b6P5? | Modulo telecamera a fuoco fisso con interfaccia parallela GalaxyCore GC032A DVP da 0.3 MP | Modulo telecamera con messa a fuoco fissa e interfaccia parallela DVP GalaxyCore GC032A DVP KLT-T5K-GC032A V1.0 da 0,3 MP | Modulo telecamera con messa a fuoco fissa e interfaccia parallela DVP GalaxyCore GC032A DVP KLT-T5K-GC032A V1.0 da 0.3 MP | 0.3 MP | GC032A | 1/10" | 2,2 µm x 2,2 µm | 640 x 480 |  | 1.8 | 2.8 | Messa a fuoco fissa | 53 | 41.8 | 32.5 | 5,00 x 5,00 | Taglio IR a 650 nm | da -20°C a +70°C | 19.5 | NO | DVP Parallel | 24 | Dito d'oro | FH12-24S-0.5SH | 0.3 | https://www.kailaptech.net/KLT/IT/PDF/Modulo telecamera con messa a fuoco fissa e interfaccia parallela DVP GalaxyCore GC032A DVP KLT-T5K-GC032A V1.0 da 0.3 MP.pdf | http://italian.kailaptech.com/product.aspx?id=3031&l1=3028
JAL-HELEN-OV7675 V3.0 | https://share.vidyard.com/watch/H4Jew8u8R8tVfekmVUso4n? | Modulo telecamera a fuoco fisso con interfaccia parallela LED DVP OmniVision OV7675 da 0.3 MP | JAL-HELEN-OV7675 V3.0 0.3MP OmniVision OV7675 LED DVP Modulo telecamera con interfaccia parallela e fuoco fisso | JAL-HELEN-OV7675 V3.0 0.3MP OmniVision OV7675 LED DVP Modulo telecamera con interfaccia parallela e fuoco fisso | 0.3 MP | OV7675 | 1/9" | 2,5 µm x 2,5 µm | 640 x 480 |  | 1.25 | 5 | Messa a fuoco fissa | 105 |  |  | Diametro 4,50 | Taglio IR a 650 nm | da -30°C a +70°C | 94 | SÌ | DVP Parallel | 21 | Dito d'oro | FH26W-21S-0.3SHW(60) | 0.3 | https://www.kailaptech.net/KLT/IT/PDF/JAL-HELEN-OV7675 V3.0 0.3MP OmniVision OV7675 LED DVP Modulo telecamera con interfaccia parallela e fuoco fisso.pdf | http://italian.kailaptech.com/product.aspx?id=3045&l1=3028
KLT-ESP32-GC0308 V1.0 | https://share.vidyard.com/watch/S3kQtTrZYzAoZy33MTGYjR | Modulo telecamera a fuoco fisso ESP32 con interfaccia parallela GalaxyCore GC0308 DVP da 0.3 MP | KLT-ESP32-GC0308 V1.0 0.3MP GalaxyCore GC0308 DVP Modulo telecamera con interfaccia parallela ESP32 a fuoco fisso | KLT-ESP32-GC0308 V1.0 0.3MP GalaxyCore GC0308 DVP Modulo telecamera con interfaccia parallela ESP32 a fuoco fisso | 0.3 MP | GC0308 | 1/6,5" | 3,4 µm x 3,4 µm | 640 x 480 |  | 1.84 | 2.55 | Messa a fuoco fissa | 120 | 92 | 65 | 8,00 x 8,00 | Taglio IR a 650 nm | da -30°C a +80°C | 65 | NO | DVP Parallel | 24 | Dito d'oro | FH12-24S-0.5SH | 0.3 | https://www.kailaptech.net/KLT/IT/PDF/KLT-ESP32-GC0308 V1.0 0.3MP GalaxyCore GC0308 DVP Modulo telecamera con interfaccia parallela ESP32 a fuoco fisso.pdf | http://italian.kailaptech.com/product.aspx?id=3036&l1=3028
KLT-PFH04-OV7740 V1.0 | https://share.vidyard.com/watch/imwxtjS48i3a2s4Bnhe4Vr? | Modulo telecamera a fuoco fisso M7 con interfaccia parallela OmniVision OV7740 DVP da 0.3 MP | Modulo telecamera con messa a fuoco fissa M7 con interfaccia parallela OmniVision OV7740 DVP KLT-PFH04-OV7740 V1.0 da 0,3 MP | Modulo telecamera con messa a fuoco fissa M7 con interfaccia parallela OmniVision OV7740 DVP KLT-PFH04-OV7740 V1.0 da 0.3 MP | 0.3 MP | OV7740 | 1/5" | 4,2 µm x 4,2 µm | 656 x 488 | M7 | 2.33 | 2.5 | Messa a fuoco fissa | 105 |  |  |  | Taglio IR a 650 nm | da -30°C a +70°C |  | NO | DVP Parallel | 24 | Dito d'oro | FH12-24S-0.5SH | 0.3 | https://www.kailaptech.net/KLT/IT/PDF/Modulo telecamera con messa a fuoco fissa M7 con interfaccia parallela OmniVision OV7740 DVP KLT-PFH04-OV7740 V1.0 da 0.3 MP.pdf | http://italian.kailaptech.com/product.aspx?id=3040&l1=3028
KLT-PFH05-OV7675 V1.0 | https://share.vidyard.com/watch/sv4AyBFnd8A4FVTCLo3GXz? | Modulo telecamera con messa a fuoco fissa con interfaccia parallela OmniVision OV7675 DVP da 0.3 MP | Modulo telecamera con messa a fuoco fissa con interfaccia parallela OmniVision OV7675 DVP da 0,3 MP KLT-PFH05-OV7675 V1.0 | Modulo telecamera con messa a fuoco fissa con interfaccia parallela OmniVision OV7675 DVP da 0.3 MP KLT-PFH05-OV7675 V1.0 | 0.3 MP | OV7675 | 1/9" | 2,5 µm x 2,5 µm | 640 x 480 |  | 2.5 | 2.4 | Messa a fuoco fissa | 38 |  |  | 6,00 x 6,00 | Taglio IR a 650 nm | da -30°C a +70°C | 17.25 | NO | DVP Parallel | 24 | Dito d'oro | FH12-24S-0.5SH | 0.3 | https://www.kailaptech.net/KLT/IT/PDF/Modulo telecamera con messa a fuoco fissa con interfaccia parallela OmniVision OV7675 DVP da 0.3 MP KLT-PFH05-OV7675 V1.0.pdf | http://italian.kailaptech.com/product.aspx?id=3044&l1=3028
KLT-T5K-OV7675 V1.0 | https://share.vidyard.com/watch/1KuBpsa17fMVt4w5QEn96K? | Modulo telecamera con messa a fuoco fissa con interfaccia parallela OmniVision OV7675 DVP da 0.3 MP | Modulo telecamera con messa a fuoco fissa con interfaccia parallela OmniVision OV7675 DVP da 0,3 MP KLT-T5K-OV7675 V1.0 | Modulo telecamera con messa a fuoco fissa con interfaccia parallela OmniVision OV7675 DVP da 0.3 MP KLT-T5K-OV7675 V1.0 | 0.3 MP | OV7675 | 1/9" | 2,5 µm x 2,5 µm | 640 x 480 |  | 1.9 | 2.8 | Messa a fuoco fissa | 57 |  |  | 5,00 x 5,00 | Taglio IR a 650 nm | da -30°C a +70°C | 19.5 | NO | DVP Parallel | 24 | Dito d'oro | FH12-24S-0.5SH | 0.3 | https://www.kailaptech.net/KLT/IT/PDF/Modulo telecamera con messa a fuoco fissa con interfaccia parallela OmniVision OV7675 DVP da 0.3 MP KLT-T5K-OV7675 V1.0.pdf | http://italian.kailaptech.com/product.aspx?id=3046&l1=3028
KLT-PFA35-OV7740 V2.0 | https://share.vidyard.com/watch/LvTRD3SLsb8guZp3sSZ9ib? | Modulo telecamera con messa a fuoco fissa con interfaccia parallela OmniVision OV7740 DVP da 0.3 MP | Modulo telecamera con messa a fuoco fissa con interfaccia parallela OmniVision OV7740 DVP KLT-PFA35-OV7740 V2.0 da 0,3 MP | Modulo telecamera con messa a fuoco fissa con interfaccia parallela OmniVision OV7740 DVP KLT-PFA35-OV7740 V2.0 da 0.3 MP | 0.3 MP | OV7740 | 1/5" | 4,2 µm x 4,2 µm | 640 x 480 |  | 0.9 | 2 | Messa a fuoco fissa | 150 | 128.5 | 105 | 8,00 x 8,00 | Taglio IR a 650 nm | da -30°C a +70°C | 8 x 8 | NO | DVP Parallel | 24 | Dito d'oro | Presa SMK CLE-9024-0201E | 0.3 | https://www.kailaptech.net/KLT/IT/PDF/Modulo telecamera con messa a fuoco fissa con interfaccia parallela OmniVision OV7740 DVP KLT-PFA35-OV7740 V2.0 da 0.3 MP.pdf | http://italian.kailaptech.com/product.aspx?id=3041&l1=3028
KLT-X5PF-OV7740 V1.0 | https://share.vidyard.com/watch/N7YYgn6ex6A5My6TE8hnSS? | Modulo telecamera con messa a fuoco fissa con interfaccia parallela OmniVision OV7740 DVP da 0.3 MP | Modulo telecamera con messa a fuoco fissa con interfaccia parallela OmniVision OV7740 DVP da 0,3 MP KLT-X5PF-OV7740 V1.0 | Modulo telecamera con messa a fuoco fissa con interfaccia parallela OmniVision OV7740 DVP da 0.3 MP KLT-X5PF-OV7740 V1.0 | 0.3 MP | OV7740 | 1/5" | 4,2 µm x 4,2 µm | 656 x 488 |  | 1.02 | 2.25 | Messa a fuoco fissa | 131 | 110 | 88 | 8,00 x 8,00 | Taglio IR a 650 nm | da -30°C a +70°C | 38 | NO | DVP Parallel | 24 | Dito d'oro | FH12-24S-0.5SH | 0.3 | https://www.kailaptech.net/KLT/IT/PDF/Modulo telecamera con messa a fuoco fissa con interfaccia parallela OmniVision OV7740 DVP da 0.3 MP KLT-X5PF-OV7740 V1.0.pdf | http://italian.kailaptech.com/product.aspx?id=3042&l1=3028
KLT-U7MF-OV7251 V1.0 NIR | https://share.vidyard.com/watch/LadiJJQjnG5b7Dheq9r56z? | Modulo telecamera con messa a fuoco fissa OmniVision OV7251 da 0.3 MP otturatore globale interfaccia MIPI nessun IR | KLT-U7MF-OV7251 V1.0 NIR 0.3MP OmniVision OV7251 Otturatore globale Interfaccia MIPI Modulo telecamera con messa a fuoco fissa senza IR | KLT-U7MF-OV7251 V1.0 NIR 0.3MP OmniVision OV7251 Otturatore globale Interfaccia MIPI Modulo telecamera con messa a fuoco fissa senza IR | 0.3 MP | Otturatore globale OV7251 | 1/7,5" | 3,0 µm x 3,0 µm | 640 x 480 |  | 1.84 | 2.55 | Messa a fuoco fissa | 100 | 84 | 44 | 8,00 x 8,00 | Nessuna lente IR | da -30°C a +70°C | 100 | NO | MIPI | 24 | AXT624124 | AXT524124 | 0.3 | https://www.kailaptech.net/KLT/IT/PDF/KLT-U7MF-OV7251 V1.0 NIR 0.3MP OmniVision OV7251 Otturatore globale Interfaccia MIPI Modulo telecamera con messa a fuoco fissa senza IR.pdf | http://italian.kailaptech.com/product.aspx?id=2202&l1=2150
KLT-T5K-GC032A V1.0 NIR | https://share.vidyard.com/watch/zyArf9KzvtHeSrpcfY63Er? | Modulo telecamera con messa a fuoco fissa senza IR e interfaccia parallela GalaxyCore GC032A DVP da 0.3 MP | KLT-T5K-GC032A V1.0 NIR 0.3MP GalaxyCore GC032A DVP Interfaccia parallela Modulo telecamera a fuoco fisso senza infrarossi | KLT-T5K-GC032A V1.0 NIR 0.3MP GalaxyCore GC032A DVP Interfaccia parallela Modulo telecamera a fuoco fisso senza infrarossi | 0.3 MP | GC032A | 1/10" | 2,2 µm x 2,2 µm | 640 x 480 |  | 1.8 | 2.8 | Messa a fuoco fissa | 53 | 41.8 | 32.5 | 5,00 x 5,00 | Nessuna lente IR | da -20°C a +70°C | 19.5 | NO | DVP Parallel | 24 | Dito d'oro | FH12-24S-0.5SH | 0.3 | https://www.kailaptech.net/KLT/IT/PDF/KLT-T5K-GC032A V1.0 NIR 0.3MP GalaxyCore GC032A DVP Interfaccia parallela Modulo telecamera a fuoco fisso senza infrarossi.pdf | http://italian.kailaptech.com/product.aspx?id=2199&l1=2150
KLT-T5K-OV7675 V1.0 NIR | https://share.vidyard.com/watch/Mn7UXdQN7dSuocqjsGRyKg? | Modulo telecamera con messa a fuoco fissa senza IR OmniVision OV7675 DVP da 0.3 MP con interfaccia parallela | KLT-T5K-OV7675 V1.0 NIR 0.3MP OmniVision OV7675 DVP Interfaccia parallela Modulo telecamera a fuoco fisso senza infrarossi | KLT-T5K-OV7675 V1.0 NIR 0.3MP OmniVision OV7675 DVP Interfaccia parallela Modulo telecamera a fuoco fisso senza infrarossi | 0.3 MP | OV7675 | 1/9" | 2,5 µm x 2,5 µm | 640 x 480 |  | 1.9 | 2.8 | Messa a fuoco fissa | 57 |  |  | 5,00 x 5,00 | Nessuna lente IR | da -30°C a +70°C | 19.5 | NO | DVP Parallel | 24 | Dito d'oro | FH12-24S-0.5SH | 0.3 | https://www.kailaptech.net/KLT/IT/PDF/KLT-T5K-OV7675 V1.0 NIR 0.3MP OmniVision OV7675 DVP Interfaccia parallela Modulo telecamera a fuoco fisso senza infrarossi.pdf | http://italian.kailaptech.com/product.aspx?id=2200&l1=2150
KLT-USB1A-OV7251 V1.0 IR940 | https://share.vidyard.com/watch/zdigvtXCSSjT8iVLTDevqU? | Modulo telecamera USB 2.0 OmniVision OV7251 da 0.3 MP con otturatore globale 940 nm IR Pass e messa a fuoco fissa | Modulo telecamera USB 2.0 con otturatore globale OmniVision OV7251 KLT-USB1A-OV7251 V1.0 IR940 0.3MP, 940nm IR Pass, messa a fuoco fissa | Modulo telecamera USB 2.0 con otturatore globale OmniVision OV7251 KLT-USB1A-OV7251 V1.0 IR940 0.3MP 940nm IR Pass messa a fuoco fissa | 0.3 MP | Otturatore globale OV7251 | 1/7,5" | 3,0 µm x 3,0 µm | 640 x 480 |  | 1.84 | 2.55 | Messa a fuoco fissa | 100 |  |  | 8,00 x 8,00 | Taglio IR 650nm + passaggio IR 940nm | da -30°C a +70°C | 60 x 23,5 | SÌ | USB 2.0 | USB | Micro USB | Cavo KLT-U001 | 0.3 | https://www.kailaptech.net/KLT/IT/PDF/Modulo telecamera USB 2.0 con otturatore globale OmniVision OV7251 KLT-USB1A-OV7251 V1.0 IR940 0.3MP 940nm IR Pass messa a fuoco fissa.pdf | http://italian.kailaptech.com/product.aspx?id=2224&l1=2150
KLT-USB2A-OV7251 V1.0 | https://share.vidyard.com/watch/hrn23YHBgq8XuUCBAKbAb1? | Modulo telecamera USB 2.0 OmniVision OV7251 da 0.3 MP con otturatore globale e messa a fuoco fissa | Modulo telecamera USB 2.0 con messa a fuoco fissa e otturatore globale OmniVision OV7251 V1.0 da 0,3 MP | Modulo telecamera USB 2.0 con messa a fuoco fissa e otturatore globale OmniVision KLT-USB2A-OV7251 V1.0 da 0.3 MP | 0.3 MP | Otturatore globale OV7251 | 1/7,5" | 3,0 µm x 3,0 µm | 640 x 480 |  | 2.1 | 2.8 | Messa a fuoco fissa | 59.2 |  |  | 6,00 x 6,00 | Taglio IR a 650 nm | da -30°C a +70°C | 30 x 25 | NO | USB 2.0 | USB | Micro USB | Cavo KLT-U001 | 0.3 | https://www.kailaptech.net/KLT/IT/PDF/Modulo telecamera USB 2.0 con messa a fuoco fissa e otturatore globale OmniVision KLT-USB2A-OV7251 V1.0 da 0.3 MP.pdf | http://italian.kailaptech.com/product.aspx?id=2258&l1=2248
KLT-USB2A-OV7251 V2.0 NIR | https://share.vidyard.com/watch/cdC2surgZ3ztgBL3XY7xHq? | Modulo telecamera USB 2.0 OmniVision OV7251 da 0.3 MP con otturatore globale senza infrarossi e messa a fuoco fissa | Modulo telecamera USB 2.0 con messa a fuoco fissa OmniVision OV7251, otturatore globale, senza infrarossi, KLT-USB2A-OV7251 V2.0 NIR 0.3MP | Modulo telecamera USB 2.0 con messa a fuoco fissa OmniVision OV7251 otturatore globale senza infrarossi KLT-USB2A-OV7251 V2.0 NIR 0.3MP | 0.3 MP | Otturatore globale OV7251 | 1/7,5" | 3,0 µm x 3,0 µm | 640 x 480 |  | 1.79 | 2.2 | Messa a fuoco fissa | 72 |  |  | 6,00 x 6,00 | Nessuna lente IR | da -30°C a +70°C | 30,5 x 28,5 | NO | USB 2.0 | USB | Micro USB | Cavo KLT-U001 | 0.3 | https://www.kailaptech.net/KLT/IT/PDF/Modulo telecamera USB 2.0 con messa a fuoco fissa OmniVision OV7251 otturatore globale senza infrarossi KLT-USB2A-OV7251 V2.0 NIR 0.3MP.pdf | http://italian.kailaptech.com/product.aspx?id=2201&l1=2150
KLT-USB2A-OV7251 V3.0 NIR | Non disponibile | Modulo telecamera USB 2.0 OmniVision OV7251 da 0.3 MP con otturatore globale senza infrarossi e messa a fuoco fissa | Modulo telecamera USB 2.0 con messa a fuoco fissa OmniVision OV7251, otturatore globale, senza infrarossi, KLT-USB2A-OV7251 V3.0 NIR 0.3MP | Modulo telecamera USB 2.0 con messa a fuoco fissa OmniVision OV7251 otturatore globale senza infrarossi KLT-USB2A-OV7251 V3.0 NIR 0.3MP | 0.3 MP | Otturatore globale OV7251 | 1/7,5" | 3,0 µm x 3,0 µm | 640 x 480 |  | 1.79 | 2.2 | Messa a fuoco fissa | 72 |  |  | 6,00 x 6,00 | Nessuna lente IR | da -30°C a +70°C | 30,5 x 28,5 | NO | USB 2.0 | USB | Micro USB | Cavo USB | 0.3 | https://www.kailaptech.net/KLT/IT/PDF/Modulo telecamera USB 2.0 con messa a fuoco fissa OmniVision OV7251 otturatore globale. senza infrarossi KLT-USB2A-OV7251 V3.0 NIR 0.3MP.pdf | http://italian.kailaptech.com/product.aspx?id=2198&l1=2150
KLT-USB2X-Y2MF-IMX258 V5+V6 | https://share.vidyard.com/watch/MJuMVJtBjX6zLmRbR3HpNy | Modulo telecamera USB 2.0 stereo a fuoco fisso con doppio obiettivo Sony IMX258 da 13 MP | Modulo telecamera USB 2.0 con messa a fuoco fissa stereo a doppio obiettivo Sony IMX258 da 13 MP KLT-USB2X-Y2MF-IMX258 V5+V6 | Modulo telecamera USB 2.0 con messa a fuoco fissa stereo a doppio obiettivo Sony IMX258 da 13 MP KLT-USB2X-Y2MF-IMX258 V5+V6 | 13MP | IMX258 |  |  | 4224 x 3136 |  |  |  | Messa a fuoco fissa | [8 empty] | USB 2.0 |  |  |  |  | https://www.kailaptech.net/KLT/IT/PDF/Modulo telecamera USB 2.0 con messa a fuoco fissa stereo a doppio obiettivo Sony IMX258 da 13 MP KLT-USB2X-Y2MF-IMX258 V5+V6.pdf | http://italian.kailaptech.com/product.aspx?id=2334&l1=2327

## Kit di sviluppo della fotocame
Modulo telecamera | Modello KLT | Modello KLT | Descrizione | Risoluzione | Sensore | Tipo di sensore | Dimensione pixel | Pixel | EFL (mm) | F. No. | Tipo di messa a fuoco | DFOV | Campo visivo ad alto campo | VFOV | Distorsione | Senza distorsioni (<3%) |  |  | Collegamento Web KLT
Master + Fotocamera | KLT-G5M7V2+KLT-CMFL0272-IMX586 V1.0 | KLT-G5M7V2+KLT-CMFL0272-IMX586 V1.0 Kit di sviluppo del modulo Ai Master Board + telecamera a fuoco fisso Sony IMX586 da 48 MP | Kit di sviluppo del modulo Ai Master Board + telecamera a fuoco fisso Sony IMX586 da 48 MP | 48 MP | IMX586 | 1/2,0" | 0,8 µm x 0,8 µm | 8000 x 6000 | 2.7 | 2 | Messa a fuoco fissa | 175 | 152 | 88 | <-93% |  | 48 | http://www.kailaptech.net/KLT/IT/PDF/KLT-G5M7V2+KLT-CMFL0272-IMX586 V1.0 Ai Master Board + 48MP Sony IMX586 Fixed Focus Camera Module Development Kit.pdf | http://german.kailaptech.com/product.aspx?id=1258&l1=1256
Master + Fotocamera | KLT-G1M9+KLT-CMAOIS-IMX258 V1.0 | KLT-G1M9+KLT-CMAOIS-IMX258 V1.0 Kit di sviluppo del modulo fotocamera anti-vibrazione Ai Master Board + Sony IMX258 da 13 MP con messa a fuoco automatica OIS | Kit di sviluppo del modulo fotocamera anti-vibrazione Ai Master Board + Sony IMX258 da 13 MP con messa a fuoco automatica OIS | 13 MP | IMX258 | 1/3,06" | 1,12 µm x 1,12 µm | 4160 x 3120 | 2.35 | 2.4 | Messa a fuoco automatica | 117 |  |  | <-10,5% |  | 13 | https://www.kailaptech.net/KLT/IT/PDF/KLT-G1M9+KLT-CMAOIS-IMX258 V1.0 Kit di sviluppo del modulo fotocamera anti-vibrazione Ai Master Board + Sony IMX258 da 13 MP con messa a fuoco automatica OIS.pdf | http://german.kailaptech.com/product.aspx?id=2069&l1=1256
Master + Fotocamera | KLT-G1M9+KLT-CMFL1812C6-IMX377 V3.0 | KLT-G1M9+KLT-CMFL1812C6-IMX377 V3.0 Kit di sviluppo del modulo Ai Master Board + telecamera a fuoco fisso Sony IMX377 da 12.35 MP | Kit di sviluppo del modulo Ai Master Board + telecamera a fuoco fisso Sony IMX377 da 12.35 MP | 12.35 MP | IMX377 | 1/2,3" | 1,55 µm x 1,55 µm | 4000 x 3000 | 3.24 | 2.7 | Messa a fuoco fissa | 100 | 87 | 71 | <0,5% | Gratuito | 12.35 | https://www.kailaptech.net/KLT/IT/PDF/KLT-G1M9+KLT-CMFL1812C6-IMX377 V3.0 Kit di sviluppo del modulo Ai Master Board + telecamera a fuoco fisso Sony IMX377 da 12.35 MP.pdf | http://german.kailaptech.com/product.aspx?id=2074&l1=1256
Master + Fotocamera | KLT-G1M9+KLT-CMFL6007-IMX577 V1.0 | KLT-G1M9+KLT-CMFL6007-IMX577 V1.0 Kit di sviluppo del modulo Ai Master Board + telecamera a fuoco fisso Sony IMX577 da 12.3 MP | Kit di sviluppo del modulo Ai Master Board + telecamera a fuoco fisso Sony IMX577 da 12.3 MP | 12.3 MP | IMX577 | 1/2,3" | 1,55 µm x 1,55 µm | 4000 x 3000 | 2.7 | 2.8 | Messa a fuoco fissa | 170 | 130 | 96.7 | <1,0% | Gratuito | 12.3 | https://www.kailaptech.net/KLT/IT/PDF/KLT-G1M9+KLT-CMFL6007-IMX577 V1.0 Kit di sviluppo del modulo Ai Master Board + telecamera a fuoco fisso Sony IMX577 da 12.3 MP.pdf | http://german.kailaptech.com/product.aspx?id=2079&l1=1256
Master + Fotocamera | KLT-G1M9+KLT-CMFL15101-IMX577 V1.0 | KLT-G1M9+KLT-CMFL15101-IMX577 V1.0 Kit di sviluppo del modulo Ai Master Board + telecamera a fuoco fisso Sony IMX577 da 12.3 MP | Kit di sviluppo del modulo Ai Master Board + telecamera a fuoco fisso Sony IMX577 da 12.3 MP | 12.3 MP | IMX577 | 1/2,3" | 1,55 µm x 1,55 µm | 4000 x 3000 | 5.1 | 1 | Messa a fuoco fissa | 96.3 | 74.5 | 54.8 | <-11,1% |  | 12.3 | https://www.kailaptech.net/KLT/IT/PDF/KLT-G1M9+KLT-CMFL15101-IMX577 V1.0 Kit di sviluppo del modulo Ai Master Board + telecamera a fuoco fisso Sony IMX577 da 12.3 MP.pdf | http://german.kailaptech.com/product.aspx?id=2080&l1=1256
Master + Fotocamera | KLT-G1M9+KLT-CMFL143004-OS12D40 V1.0 | KLT-G1M9+KLT-CMFL143004-OS12D40 V1.0 Kit di sviluppo del modulo Ai Master Board + telecamera a fuoco fisso OmniVision OS12D40 da 11.3 MP | Kit di sviluppo del modulo Ai Master Board + telecamera a fuoco fisso OmniVision OS12D40 da 11.3 MP | 11.3 MP | OS12D40 | 1/2,49" | 1,404 µm x 1,404 µm | 4512 x 2512 | 2.95 | 2.4 | Messa a fuoco fissa | 142 | 124 | 70 | <-32,5% |  | 11.3 | https://www.kailaptech.net/KLT/IT/PDF/KLT-G1M9+KLT-CMFL143004-OS12D40 V1.0 Kit di sviluppo del modulo Ai Master Board + telecamera a fuoco fisso OmniVision OS12D40 da 11.3 MP.pdf | http://german.kailaptech.com/product.aspx?id=2092&l1=1256
Master + Fotocamera | KLT-G1M9+KLT-CMFL143008-OS12D40 V1.0 | KLT-G1M9+KLT-CMFL143008-OS12D40 V1.0 Kit di sviluppo del modulo Ai Master Board + telecamera a fuoco fisso OmniVision OS12D40 da 11.3 MP | Kit di sviluppo del modulo Ai Master Board + telecamera a fuoco fisso OmniVision OS12D40 da 11.3 MP | 11.3 MP | OS12D40 | 1/2,49" | 1,404 µm x 1,404 µm | 4512 x 2512 | 2.95 | 2.4 | Messa a fuoco fissa | 144 | 125 | 69 | <-33% |  | 11.3 | https://www.kailaptech.net/KLT/IT/PDF/KLT-G1M9+KLT-CMFL143008-OS12D40 V1.0 Kit di sviluppo del modulo Ai Master Board + telecamera a fuoco fisso OmniVision OS12D40 da 11.3 MP.pdf | http://german.kailaptech.com/product.aspx?id=2093&l1=1256
Master + Fotocamera | KLT-G1M9+KLT-CMFL60101-IMX335 V1.0 | KLT-G1M9+KLT-CMFL60101-IMX335 V1.0 Kit di sviluppo del modulo Ai Master Board + telecamera a fuoco fisso Sony IMX335 da 5.14 MP | Kit di sviluppo del modulo Ai Master Board + telecamera a fuoco fisso Sony IMX335 da 5.14 MP | 5.14 MP | IMX335 | 1/2,8" | 2,0 µm x 2,0 µm | 2594 x 1944 | 7 | 1.65 | Messa a fuoco fissa | 52.2 | 45.8 | 26.2 | <-3,6% |  | 5.14 | https://www.kailaptech.net/KLT/IT/PDF/KLT-G1M9+KLT-CMFL60101-IMX335 V1.0 Kit di sviluppo del modulo Ai Master Board + telecamera a fuoco fisso Sony IMX335 da 5.14 MP.pdf | http://german.kailaptech.com/product.aspx?id=2101&l1=1256
Master + Fotocamera | KLT-G1M9+KLT-CMFL50101-IMX385 V1.0 | KLT-G1M9+KLT-CMFL50101-IMX385 V1.0 Kit di sviluppo del modulo Ai Master Board + telecamera a fuoco fisso Sony IMX385 da 2.13 MP | Kit di sviluppo del modulo Ai Master Board + telecamera a fuoco fisso Sony IMX385 da 2.13 MP | 2.13 MP | IMX385 | 1/2" | 3,75 µm x 3,75 µm | 1920 x 1080 | 4.46 | 1.65 | Messa a fuoco fissa | 123.5 | 102.3 | 53.9 | <-46,5% |  | 2.13 | https://www.kailaptech.net/KLT/IT/PDF/KLT-G1M9+KLT-CMFL50101-IMX385 V1.0 Kit di sviluppo del modulo Ai Master Board + telecamera a fuoco fisso Sony IMX385 da 2.13 MP.pdf | http://german.kailaptech.com/product.aspx?id=2106&l1=1256
Master + Rete + Telecamera | KLT-G1M9NK3+KLT-CMAOIS-IMX258 V1.0 | KLT-G1M9NK3+KLT-CMAOIS-IMX258 V1.0 Kit di sviluppo del modulo scheda master Ai + scheda di rete + fotocamera anti-vibrazione OIS con messa a fuoco automatica Sony IMX258 da 13 MP | Kit di sviluppo del modulo scheda master Ai + scheda di rete + fotocamera anti-vibrazione OIS con messa a fuoco automatica Sony IMX258 da 13 MP | 13 MP | IMX258 | 1/3,06" | 1,12 µm x 1,12 µm | 4160 x 3120 | 2.35 | 2.4 | Messa a fuoco automatica | 117 |  |  | <-10,5% |  | 13 | https://www.kailaptech.net/KLT/IT/PDF/KLT-G1M9NK3+KLT-CMAOIS-IMX258 V1.0 Kit di sviluppo del modulo scheda master Ai + scheda di rete + fotocamera anti-vibrazione OIS con messa a fuoco automatica Sony IMX258 da 13 MP.pdf | http://german.kailaptech.com/product.aspx?id=2071&l1=1256
Master + Rete + Telecamera | KLT-G1M9NK3+KLT-CMFL1812C6-IMX377 V3.0 | KLT-G1M9NK3+KLT-CMFL1812C6-IMX377 V3.0 Kit di sviluppo modulo scheda master Ai + scheda di rete + telecamera a fuoco fisso Sony IMX377 da 12.35 MP | Kit di sviluppo modulo scheda master Ai + scheda di rete + telecamera a fuoco fisso Sony IMX377 da 12.35 MP | 12.35 MP | IMX377 | 1/2,3" | 1,55 µm x 1,55 µm | 4000 x 3000 | 3.24 | 2.7 | Messa a fuoco fissa | 100 | 87 | 71 | <0,5% | Gratuito | 12.35 | https://www.kailaptech.net/KLT/IT/PDF/KLT-G1M9NK3+KLT-CMFL1812C6-IMX377 V3.0 Kit di sviluppo modulo scheda master Ai + scheda di rete + telecamera a fuoco fisso Sony IMX377 da 12.35 MP.pdf | http://german.kailaptech.com/product.aspx?id=2076&l1=1256
Master + Rete + Telecamera | KLT-G1M9NK3+KLT-CMFL6007-IMX577 V1.0 | KLT-G1M9NK3+KLT-CMFL6007-IMX577 V1.0 Kit di sviluppo modulo scheda master Ai + scheda di rete + telecamera a fuoco fisso Sony IMX577 da 12.3 MP | Kit di sviluppo modulo scheda master Ai + scheda di rete + telecamera a fuoco fisso Sony IMX577 da 12.3 MP | 12.3 MP | IMX577 | 1/2,3" | 1,55 µm x 1,55 µm | 4000 x 3000 | 2.7 | 2.8 | Messa a fuoco fissa | 170 | 130 | 96.7 | <1,0% | Gratuito | 12.3 | https://www.kailaptech.net/KLT/IT/PDF/KLT-G1M9NK3+KLT-CMFL6007-IMX577 V1.0 Kit di sviluppo modulo scheda master Ai + scheda di rete + telecamera a fuoco fisso Sony IMX577 da 12.3 MP.pdf | http://german.kailaptech.com/product.aspx?id=2083&l1=1256
Master + Rete + Telecamera | KLT-G1M9NK3+KLT-CMFL15101-IMX577 V1.0 | KLT-G1M9NK3+KLT-CMFL15101-IMX577 V1.0 Kit di sviluppo modulo scheda master Ai + scheda di rete + telecamera a fuoco fisso Sony IMX577 da 12.3 MP | Kit di sviluppo modulo scheda master Ai + scheda di rete + telecamera a fuoco fisso Sony IMX577 da 12.3 MP | 12.3 MP | IMX577 | 1/2,3" | 1,55 µm x 1,55 µm | 4000 x 3000 | 5.1 | 1 | Messa a fuoco fissa | 96.3 | 74.5 | 54.8 | <-11,1% |  | 12.3 | https://www.kailaptech.net/KLT/IT/PDF/KLT-G1M9NK3+KLT-CMFL15101-IMX577 V1.0 Kit di sviluppo modulo scheda master Ai + scheda di rete + telecamera a fuoco fisso Sony IMX577 da 12.3 MP.pdf | http://german.kailaptech.com/product.aspx?id=2084&l1=1256
Master + Rete + Telecamera | KLT-G1M9NK3+KLT-CMFL143004-OS12D40 V1.0 | KLT-G1M9NK3+KLT-CMFL143004-OS12D40 V1.0 Kit di sviluppo modulo scheda master Ai + scheda di rete + telecamera a fuoco fisso OmniVision OS12D40 da 11.3 MP | Kit di sviluppo modulo scheda master Ai + scheda di rete + telecamera a fuoco fisso OmniVision OS12D40 da 11.3 MP | 11.3 MP | OS12D40 | 1/2,49" | 1,404 µm x 1,404 µm | 4512 x 2512 | 2.95 | 2.4 | Messa a fuoco fissa | 142 | 124 | 70 | <-32,5% |  | 11.3 | https://www.kailaptech.net/KLT/IT/PDF/KLT-G1M9NK3+KLT-CMFL143004-OS12D40 V1.0 Kit di sviluppo modulo scheda master Ai + scheda di rete + telecamera a fuoco fisso OmniVision OS12D40 da 11.3 MP.pdf | http://german.kailaptech.com/product.aspx?id=2096&l1=1256
Master + Rete + Telecamera | KLT-G1M9NK3+KLT-CMFL143008-OS12D40 V1.0 | KLT-G1M9NK3+KLT-CMFL143008-OS12D40 V1.0 Kit di sviluppo modulo scheda master Ai + scheda di rete + telecamera a fuoco fisso OmniVision OS12D40 da 11.3 MP | Kit di sviluppo modulo scheda master Ai + scheda di rete + telecamera a fuoco fisso OmniVision OS12D40 da 11.3 MP | 11.3 MP | OS12D40 | 1/2,49" | 1,404 µm x 1,404 µm | 4512 x 2512 | 2.95 | 2.4 | Messa a fuoco fissa | 144 | 125 | 69 | <-33% |  | 11.3 | https://www.kailaptech.net/KLT/IT/PDF/KLT-G1M9NK3+KLT-CMFL143008-OS12D40 V1.0 Kit di sviluppo modulo scheda master Ai + scheda di rete + telecamera a fuoco fisso OmniVision OS12D40 da 11.3 MP.pdf | http://german.kailaptech.com/product.aspx?id=2097&l1=1256
Master + Rete + Telecamera | KLT-G1M9NK3+KLT-CMAG-OS12D40 V1.0 | KLT-G1M9NK3+KLT-CMAG-OS12D40 V1.0 Kit di sviluppo del modulo telecamera cardanica anti-vibrazione a tre assi OmniVision OS12D40 da 11.3 MP + scheda di rete + scheda master Ai | Kit di sviluppo del modulo telecamera cardanica anti-vibrazione a tre assi OmniVision OS12D40 da 11.3 MP + scheda di rete + scheda master Ai | 11.3 MP | OS12D40 | 1/2,49" | 1,404 µm x 1,404 µm | 4512 x 2512 | 3.79 | 2 | Messa a fuoco fissa | 143 | 125 | 69 | <-33% |  | 11.3 | https://www.kailaptech.net/KLT/IT/PDF/KLT-G1M9NK3+KLT-CMAG-OS12D40 V1.0 Kit di sviluppo del modulo telecamera cardanica anti-vibrazione a tre assi OmniVision OS12D40 da 11.3 MP + scheda di rete + scheda master Ai.pdf | http://german.kailaptech.com/product.aspx?id=2089&l1=1256
Master + Rete + Telecamera | KLT-G1M9NK3+KLT-CMFL60101-IMX335 V1.0 | KLT-G1M9NK3+KLT-CMFL60101-IMX335 V1.0 Kit di sviluppo modulo scheda master Ai + scheda di rete + telecamera a fuoco fisso Sony IMX335 da 5.14 MP | Kit di sviluppo modulo scheda master Ai + scheda di rete + telecamera a fuoco fisso Sony IMX335 da 5.14 MP | 5.14 MP | IMX335 | 1/2,8" | 2,0 µm x 2,0 µm | 2594 x 1944 | 7 | 1.65 | Messa a fuoco fissa | 52.2 | 45.8 | 26.2 | <-3,6% |  | 5.14 | https://www.kailaptech.net/KLT/IT/PDF/KLT-G1M9NK3+KLT-CMFL60101-IMX335 V1.0 Kit di sviluppo modulo scheda master Ai + scheda di rete + telecamera a fuoco fisso Sony IMX335 da 5.14 MP.pdf | http://german.kailaptech.com/product.aspx?id=2103&l1=1256
Master + Rete + Telecamera | KLT-G1M9NK3+KLT-CMFL50101-IMX385 V1.0 | KLT-G1M9NK3+KLT-CMFL50101-IMX385 V1.0 Kit di sviluppo modulo scheda master Ai + scheda di rete + telecamera a fuoco fisso Sony IMX385 da 2.13 MP | Kit di sviluppo modulo scheda master Ai + scheda di rete + telecamera a fuoco fisso Sony IMX385 da 2.13 MP | 2.13 MP | IMX385 | 1/2" | 3,75 µm x 3,75 µm | 1920 x 1080 | 4.46 | 1.65 | Messa a fuoco fissa | 123.5 | 102.3 | 53.9 | <-46,5% |  | 2.13 | https://www.kailaptech.net/KLT/IT/PDF/KLT-G1M9NK3+KLT-CMFL50101-IMX385 V1.0 Kit di sviluppo modulo scheda master Ai + scheda di rete + telecamera a fuoco fisso Sony IMX385 da 2.13 MP.pdf | http://german.kailaptech.com/product.aspx?id=2108&l1=1256
Master + WiFi + Telecamera | KLT-G5M7V2WF3 V2.0+KLT-CMFL0272-IMX586 V1.0 | KLT-G5M7V2WF3 V2.0+KLT-CMFL0272-IMX586 V1.0 Kit di sviluppo del modulo scheda master Ai + scheda WiFi + fotocamera a fuoco fisso Sony IMX586 da 48 MP | Kit di sviluppo del modulo scheda master Ai + scheda WiFi + fotocamera a fuoco fisso Sony IMX586 da 48 MP | 48 MP | IMX586 | 1/2,0" | 0,8 µm x 0,8 µm | 8000 x 6000 | 2.7 | 2 | Messa a fuoco fissa | 175 | 152 | 88 | <-93% |  | 48 | https://www.kailaptech.net/KLT/IT/PDF/KLT-G5M7V2WF3 V2.0+KLT-CMFL0272-IMX586 V1.0 Kit di sviluppo del modulo scheda master Ai + scheda WiFi + fotocamera a fuoco fisso Sony IMX586 da 48 MP.pdf | http://german.kailaptech.com/product.aspx?id=2062&l1=1256
Master + WiFi + Telecamera | KLT-G1M9WF3+KLT-CMFL1117C-IMX283 V1.0 | KLT-G1M9WF3+KLT-CMFL1117C-IMX283 V1.0 Kit di sviluppo modulo scheda master Ai + scheda WiFi + telecamera a fuoco fisso Sony IMX283 da 20.3 MP | Kit di sviluppo modulo scheda master Ai + scheda WiFi + telecamera a fuoco fisso Sony IMX283 da 20.3 MP | 20.3 MP | IMX283 | 1" | 2,40 µm x 2,40 µm | 5200 x 3900 | 6.6 | 2.8 | Messa a fuoco fissa | 102 | 91.8 | 68 | <0,3% | Gratuito | 20.3 | https://www.kailaptech.net/KLT/IT/PDF/KLT-G1M9WF3+KLT-CMFL1117C-IMX283 V1.0 Kit di sviluppo modulo scheda master Ai + scheda WiFi + telecamera a fuoco fisso Sony IMX283 da 20.3 MP.pdf | http://german.kailaptech.com/product.aspx?id=2065&l1=1256
Master + WiFi + Telecamera | KLT-G1M9WF3+KLT-CMAOIS-IMX258 V1.0 | KLT-G1M9WF3+KLT-CMAOIS-IMX258 V1.0 Kit di sviluppo del modulo scheda master Ai + scheda WiFi + fotocamera anti-vibrazione OIS con messa a fuoco automatica Sony IMX258 da 13 MP | Kit di sviluppo del modulo scheda master Ai + scheda WiFi + fotocamera anti-vibrazione OIS con messa a fuoco automatica Sony IMX258 da 13 MP | 13 MP | IMX258 | 1/3,06" | 1,12 µm x 1,12 µm | 4160 x 3120 | 2.35 | 2.4 | Messa a fuoco automatica | 117 |  |  | <-10,5% |  | 13 | https://www.kailaptech.net/KLT/IT/PDF/KLT-G1M9WF3+KLT-CMAOIS-IMX258 V1.0 Kit di sviluppo del modulo scheda master Ai + scheda WiFi + fotocamera anti-vibrazione OIS con messa a fuoco automatica Sony IMX258 da 13 MP.pdf | http://german.kailaptech.com/product.aspx?id=2070&l1=1256
Master + WiFi + Telecamera | KLT-G1M9WF3+KLT-CMFL1812C6-IMX377 V3.0 | KLT-G1M9WF3+KLT-CMFL1812C6-IMX377 V3.0 Kit di sviluppo modulo scheda master Ai + scheda WiFi + fotocamera a fuoco fisso Sony IMX377 da 12.35 MP | Kit di sviluppo modulo scheda master Ai + scheda WiFi + fotocamera a fuoco fisso Sony IMX377 da 12.35 MP | 12.35 MP | IMX377 | 1/2,3" | 1,55 µm x 1,55 µm | 4000 x 3000 | 3.24 | 2.7 | Messa a fuoco fissa | 100 | 87 | 71 | <0,5% | Gratuito | 12.35 | https://www.kailaptech.net/KLT/IT/PDF/KLT-G1M9WF3+KLT-CMFL1812C6-IMX377 V3.0 Kit di sviluppo modulo scheda master Ai + scheda WiFi + fotocamera a fuoco fisso Sony IMX377 da 12.35 MP.pdf | http://german.kailaptech.com/product.aspx?id=2075&l1=1256
Master + WiFi + Telecamera | KLT-G1M9WF3+KLT-CMFL6007-IMX577 V1.0 | KLT-G1M9WF3+KLT-CMFL6007-IMX577 V1.0 Kit di sviluppo modulo scheda master Ai + scheda WiFi + fotocamera a fuoco fisso Sony IMX577 da 12.3 MP | Kit di sviluppo modulo scheda master Ai + scheda WiFi + fotocamera a fuoco fisso Sony IMX577 da 12.3 MP | 12.3 MP | IMX577 | 1/2,3" | 1,55 µm x 1,55 µm | 4000 x 3000 | 2.7 | 2.8 | Messa a fuoco fissa | 170 | 130 | 96.7 | <1,0% | Gratuito | 12.3 | https://www.kailaptech.net/KLT/IT/PDF/KLT-G1M9WF3+KLT-CMFL6007-IMX577 V1.0 Kit di sviluppo modulo scheda master Ai + scheda WiFi + fotocamera a fuoco fisso Sony IMX577 da 12.3 MP.pdf | http://german.kailaptech.com/product.aspx?id=2081&l1=1256
Master + WiFi + Telecamera | KLT-G1M9WF3+KLT-CMFL15101-IMX577 V1.0 | KLT-G1M9WF3+KLT-CMFL15101-IMX577 V1.0 Kit di sviluppo modulo scheda master Ai + scheda WiFi + fotocamera a fuoco fisso Sony IMX577 da 12.3 MP | Kit di sviluppo modulo scheda master Ai + scheda WiFi + fotocamera a fuoco fisso Sony IMX577 da 12.3 MP | 12.3 MP | IMX577 | 1/2,3" | 1,55 µm x 1,55 µm | 4000 x 3000 | 5.1 | 1 | Messa a fuoco fissa | 96.3 | 74.5 | 54.8 | <-11,1% |  | 12.3 | https://www.kailaptech.net/KLT/IT/PDF/KLT-G1M9WF3+KLT-CMFL15101-IMX577 V1.0 Kit di sviluppo modulo scheda master Ai + scheda WiFi + fotocamera a fuoco fisso Sony IMX577 da 12.3 MP.pdf | http://german.kailaptech.com/product.aspx?id=2082&l1=1256
Master + WiFi + Telecamera | KLT-G1M9WF3+KLT-CMFL143004-OS12D40 V1.0 | KLT-G1M9WF3+KLT-CMFL143004-OS12D40 V1.0 Kit di sviluppo del modulo scheda master Ai + scheda WiFi + telecamera a fuoco fisso OmniVision OS12D40 da 11.3 MP | Kit di sviluppo del modulo scheda master Ai + scheda WiFi + telecamera a fuoco fisso OmniVision OS12D40 da 11.3 MP | 11.3 MP | OS12D40 | 1/2,49" | 1,404 µm x 1,404 µm | 4512 x 2512 | 2.95 | 2.4 | Messa a fuoco fissa | 142 | 124 | 70 | <-32,5% |  | 11.3 | https://www.kailaptech.net/KLT/IT/PDF/KLT-G1M9WF3+KLT-CMFL143004-OS12D40 V1.0 Kit di sviluppo del modulo scheda master Ai + scheda WiFi + telecamera a fuoco fisso OmniVision OS12D40 da 11.3 MP.pdf | http://german.kailaptech.com/product.aspx?id=2094&l1=1256
Master + WiFi + Telecamera | KLT-G1M9WF3+KLT-CMFL143008-OS12D40 V1.0 | KLT-G1M9WF3+KLT-CMFL143008-OS12D40 V1.0 Kit di sviluppo del modulo scheda master Ai + scheda WiFi + telecamera a fuoco fisso OmniVision OS12D40 da 11.3 MP | Kit di sviluppo del modulo scheda master Ai + scheda WiFi + telecamera a fuoco fisso OmniVision OS12D40 da 11.3 MP | 11.3 MP | OS12D40 | 1/2,49" | 1,404 µm x 1,404 µm | 4512 x 2512 | 2.95 | 2.4 | Messa a fuoco fissa | 144 | 125 | 69 | <-33% |  | 11.3 | https://www.kailaptech.net/KLT/IT/PDF/KLT-G1M9WF3+KLT-CMFL143008-OS12D40 V1.0 Kit di sviluppo del modulo scheda master Ai + scheda WiFi + telecamera a fuoco fisso OmniVision OS12D40 da 11.3 MP.pdf | http://german.kailaptech.com/product.aspx?id=2095&l1=1256
Master + WiFi + Telecamera | KLT-G1M9WF3+KLT-CMAG-OS12D40 V1.0 | KLT-G1M9WF3+KLT-CMAG-OS12D40 V1.0 Kit di sviluppo del modulo telecamera cardanica anti-vibrazione a tre assi OmniVision OS12D40 da 11.3 MP + scheda Ai Master + scheda WiFi | Kit di sviluppo del modulo telecamera cardanica anti-vibrazione a tre assi OmniVision OS12D40 da 11.3 MP + scheda Ai Master + scheda WiFi | 11.3 MP | OS12D40 | 1/2,49" | 1,404 µm x 1,404 µm | 4512 x 2512 | 3.79 | 2 | Messa a fuoco fissa | 143 | 125 | 69 | <-33% |  | 11.3 | https://www.kailaptech.net/KLT/IT/PDF/KLT-G1M9WF3+KLT-CMAG-OS12D40 V1.0 Kit di sviluppo del modulo telecamera cardanica anti-vibrazione a tre assi OmniVision OS12D40 da 11.3 MP + scheda Ai Master + scheda WiFi.pdf | http://german.kailaptech.com/product.aspx?id=2088&l1=1256
Master + WiFi + Telecamera | KLT-G1M9WF3+KLT-CMFL60101-IMX335 V1.0 | KLT-G1M9WF3+KLT-CMFL60101-IMX335 V1.0 Kit di sviluppo modulo scheda master Ai + scheda WiFi + fotocamera a fuoco fisso Sony IMX335 da 5.14 MP | Kit di sviluppo modulo scheda master Ai + scheda WiFi + fotocamera a fuoco fisso Sony IMX335 da 5.14 MP | 5.14 MP | IMX335 | 1/2,8" | 2,0 µm x 2,0 µm | 2594 x 1944 | 7 | 1.65 | Messa a fuoco fissa | 52.2 | 45.8 | 26.2 | <-3,6% |  | 5.14 | https://www.kailaptech.net/KLT/IT/PDF/KLT-G1M9WF3+KLT-CMFL60101-IMX335 V1.0 Kit di sviluppo modulo scheda master Ai + scheda WiFi + fotocamera a fuoco fisso Sony IMX335 da 5.14 MP.pdf | http://german.kailaptech.com/product.aspx?id=2102&l1=1256
Master + WiFi + Telecamera | KLT-G1M9WF3+KLT-CMFL50101-IMX385 V1.0 | KLT-G1M9WF3+KLT-CMFL50101-IMX385 V1.0 Kit di sviluppo modulo scheda master Ai + scheda WiFi + telecamera a fuoco fisso Sony IMX385 da 2.13 MP | Kit di sviluppo modulo scheda master Ai + scheda WiFi + telecamera a fuoco fisso Sony IMX385 da 2.13 MP | 2.13 MP | IMX385 | 1/2" | 3,75 µm x 3,75 µm | 1920 x 1080 | 4.46 | 1.65 | Messa a fuoco fissa | 123.5 | 102.3 | 53.9 | <-46,5% |  | 2.13 | https://www.kailaptech.net/KLT/IT/PDF/KLT-G1M9WF3+KLT-CMFL50101-IMX385 V1.0 Kit di sviluppo modulo scheda master Ai + scheda WiFi + telecamera a fuoco fisso Sony IMX385 da 2.13 MP.pdf | http://german.kailaptech.com/product.aspx?id=2107&l1=1256
https://www.kailaptech.net/KLT/IT/PDF/KLT-BATT V7.4 7.4 V Hochleistungsakku.pdf